## Hoja 1
JAA020 | m² |  | Desbroce y limpieza del terreno, con medios mecánicos.
Desbroce y limpieza del terreno, con medios mecánicos, para una pendiente menor del 12% y una superficie de trabajo mayor de 5000 m², efectuando dos pasadas de la máquina como mínimo. El precio incluye la protección de los árboles o plantas que se han de conservar, pero no incluye la retirada y carga de los materiales de desbroce.
Código |  | Unidad |  | Descripción | Rendimiento | Precio unitario | Importe
1 |  |  |  | Equipo y maquinaria
mq09tra020 |  | h |  | Tractor agrícola, de 48 kW, equipado con desbrozadora de martillos, de 1,5 a 2 m de anchura de trabajo. | 0.001 | 47.97 | 0.05
[5 empty] | Subtotal equipo y maquinaria: |  | 0.05
2 |  |  |  | Costes directos complementarios
|  | % |  | Costes directos complementarios | 2 | 0.05 | 0
[5 empty] | Costes directos (1+2): |  | 0.05