## Hoja 1
JAB050 | m² | Fresado del terreno.
Fresado del terreno pedregoso, con medios manuales, mediante motocultor, efectuando dos pasadas cruzadas, alcanzando una profundidad entre 10 y 15 cm y el desmenuzamiento completo de los terrones.
Código |  |  | Unidad | Descripción | Rendimiento | Precio unitario | Importe
1 |  |  |  | Equipo y maquinaria
mq09mot010 |  |  | h | Motocultor 60/80 cm. | 0.011 | 3.08 | 0.03
[5 empty] | Subtotal equipo y maquinaria: |  | 0.03
2 |  |  |  | Mano de obra
mo086 |  |  | h | Ayudante jardinero. | 0.011 | 21.78 | 0.24
[5 empty] | Subtotal mano de obra: |  | 0.24
3 |  |  |  | Costes directos complementarios
|  |  | % | Costes directos complementarios | 2 | 0.27 | 0.01
[5 empty] | Costes directos (1+2+3): |  | 0.28