## Hoja 1
JAB020 | m² |  | Enterrado de piedras.
Enterrado de piedras, a una profundidad de 20 cm, con medios mecánicos, en terreno con la presencia de piedras en un 10% de su superficie.
Código |  | Unidad |  | Descripción | Rendimiento | Precio unitario | Importe
1 |  |  |  | Equipo y maquinaria
mq09tra070 |  | h |  | Tractor agrícola, de 44 kW de potencia, equipado con enterradora de piedras. | 0.088 | 36.43 | 3.21
[5 empty] | Subtotal equipo y maquinaria: |  | 3.21
2 |  |  |  | Mano de obra
mo040 |  | h |  | Oficial 1ª jardinero. | 0.022 | 22.53 | 0.5
[5 empty] | Subtotal mano de obra: |  | 0.5
3 |  |  |  | Costes directos complementarios
|  | % |  | Costes directos complementarios | 2 | 3.71 | 0.07
[5 empty] | Costes directos (1+2+3): |  | 3.78