## Hoja 1
JAC010 | m³ | Extendido de tierra vegetal.
Tierra vegetal cribada suministrada en sacos, extendida sobre el terreno con medios manuales, en un radio máximo desde el lugar de descarga de entre 100 y 200 m, para formar una capa de espesor uniforme de entre 10 y 25 cm.
Código |  |  | Unidad | Descripción | Rendimiento | Precio unitario | Importe
1 |  |  |  | Materiales
mt48tie030b |  |  | m³ | Tierra vegetal cribada, suministrada en sacos. | 1 | 30.14 | 30.14
[5 empty] | Subtotal materiales: |  | 30.14
2 |  |  |  | Mano de obra
mo040 |  |  | h | Oficial 1ª jardinero. | 0.071 | 22.53 | 1.6
mo086 |  |  | h | Ayudante jardinero. | 0.712 | 21.78 | 15.51
[5 empty] | Subtotal mano de obra: |  | 17.11
3 |  |  |  | Costes directos complementarios
|  |  | % | Costes directos complementarios | 2 | 47.25 | 0.95
[5 empty] | Costes directos (1+2+3): |  | 48.2