## Hoja 1
JAC010 | m³ | Extendido de tierra vegetal.
Tierra vegetal fertilizada y cribada suministrada en sacos, extendida sobre el terreno con medios manuales, en un radio máximo desde el lugar de descarga de hasta 100 m, para formar una capa de espesor uniforme de entre 10 y 25 cm.
Código |  |  | Unidad | Descripción | Rendimiento | Precio unitario | Importe
1 |  |  |  | Materiales
mt48tie035b |  |  | m³ | Tierra vegetal cribada y fertilizada, suministrada en sacos. | 1 | 39.33 | 39.33
[5 empty] | Subtotal materiales: |  | 39.33
2 |  |  |  | Mano de obra
mo040 |  |  | h | Oficial 1ª jardinero. | 0.044 | 22.53 | 0.99
mo086 |  |  | h | Ayudante jardinero. | 0.438 | 21.78 | 9.54
[5 empty] | Subtotal mano de obra: |  | 10.53
3 |  |  |  | Costes directos complementarios
|  |  | % | Costes directos complementarios | 2 | 49.86 | 1
[5 empty] | Costes directos (1+2+3): |  | 50.86