## Hoja 1
JAC010 | m³ | Extendido de tierra vegetal.
Tierra vegetal cribada suministrada a granel, extendida sobre el terreno con medios mecánicos, para formar una capa de espesor uniforme.
Código |  |  | Unidad | Descripción | Rendimiento | Precio unitario | Importe
1 |  |  |  | Materiales
mt48tie030a |  |  | m³ | Tierra vegetal cribada, suministrada a granel. | 1 | 24.21 | 24.21
[5 empty] | Subtotal materiales: |  | 24.21
2 |  |  |  | Equipo y maquinaria
mq01pan010a |  |  | h | Pala cargadora sobre neumáticos de 120 kW/1,9 m³. | 0.022 | 45.95 | 1.01
mq04dua020b |  |  | h | Dumper de descarga frontal de 2 t de carga útil. | 0.022 | 10.58 | 0.23
[5 empty] | Subtotal equipo y maquinaria: |  | 1.24
3 |  |  |  | Mano de obra
mo040 |  |  | h | Oficial 1ª jardinero. | 0.022 | 22.53 | 0.5
mo086 |  |  | h | Ayudante jardinero. | 0.044 | 21.78 | 0.96
[5 empty] | Subtotal mano de obra: |  | 1.46
4 |  |  |  | Costes directos complementarios
|  |  | % | Costes directos complementarios | 2 | 26.91 | 0.54
[5 empty] | Costes directos (1+2+3+4): |  | 27.45