## Hoja 1
JAE010 | m² | Estabilización de suelos agrícolas con productos orgánicos.
Estabilización de suelos agrícolas, mediante la aplicación de estabilizador orgánico biodegradable con bomba manual de pistón, con una dosificación de 60 g/m².
Código |  | Unidad | Descripción | Rendimiento | Precio unitario | Importe
1 |  |  | Materiales
mt08aaa010a |  | m³ | Agua. | 0.002 | 1.53 | 0
mt48est010 |  | kg | Estabilizador orgánico biodegradable. | 0.1 | 4.78 | 0.48
|  |  |  | Subtotal materiales: |  | 0.48
2 |  |  | Equipo y maquinaria
mq09pla010 |  | h | Bomba manual de pistón para tratamientos fitosanitarios y herbicidas. | 0.088 | 25.12 | 2.21
|  |  |  | Subtotal equipo y maquinaria: |  | 2.21
3 |  |  | Mano de obra
mo040 |  | h | Oficial 1ª jardinero. | 0.011 | 22.53 | 0.25
mo115 |  | h | Peón jardinero. | 0.088 | 21.19 | 1.86
|  |  |  | Subtotal mano de obra: |  | 2.11
4 |  |  | Costes directos complementarios
|  | % | Costes directos complementarios | 2 | 4.8 | 0.1
|  |  |  | Costes directos (1+2+3+4): |  | 4.9