## Hoja 1
JDD020 | Ud | Drenaje para hoyo de plantación, mediante capa de áridos.
Drenaje para hoyo de plantación de 50x50 cm, mediante la formación, en el fondo del mismo, de una capa de drenaje de 30 cm de espesor, de árido silíceo de machaqueo, lavado, de granulometría comprendida entre 18 y 30 mm, colocada sobre geotextil. El precio no incluye la apertura ni el tapado del hoyo de plantación.
Código |  | Unidad | Descripción |  | Rendimiento |  | Precio unitario | Importe
1 |  |  | Materiales
mt14gsa020ce |  | m² | Geotextil no tejido compuesto por fibras de poliéster unidas por agujeteado, con una resistencia a la tracción longitudinal de 1,63 kN/m, una resistencia a la tracción transversal de 2,08 kN/m, una apertura de cono al ensayo de perforación dinámica según UNE-EN ISO 13433 inferior a 27 mm, resistencia CBR a punzonamiento 0,4 kN y una masa superficial de 200 g/m², según UNE-EN 13252. |  | 0.263 |  | 0.95 | 0.25
mt01arg020a |  | m³ | Árido silíceo de machaqueo, lavado, de granulometría comprendida entre 18 y 30 mm. |  | 0.079 |  | 22.32 | 1.76
[5 empty] | Subtotal materiales: |  |  | 2.01
2 |  |  | Mano de obra
mo040 |  | h | Oficial 1ª jardinero. |  | 0.011 |  | 22.53 | 0.25
mo086 |  | h | Ayudante jardinero. |  | 0.077 |  | 21.78 | 1.68
[5 empty] | Subtotal mano de obra: |  |  | 1.93
3 |  |  | Costes directos complementarios
|  | % | Costes directos complementarios |  | 2 |  | 3.94 | 0.08
Coste de mantenimiento decenal: 0,54€ en los primeros 10 años. |  |  |  |  | Costes directos (1+2+3): |  |  | 4.02
Referencia y título de la norma |  |  |  | Aplicabilidad(a) |  | Obligatoriedad(b) |  | Sistema(c)
EN 13252:2016 |  |  |  | 1032020 |  | 1032020 |  | 2+/4
Geotextiles y productos relacionados. Características requeridas para su uso en sistemas de drenaje.
(a) Fecha de aplicabilidad de la norma armonizada
(b) Fecha en que finaliza el período de coexistencia
(c) Sistema de evaluación y verificación de la constancia de las prestaciones