## Hoja 1
JDM020 | m² |  | Malla antihierbas sintética.
Malla de polipropileno no tejido, Dupont Plantex Premium "PROJAR", de 180 mm/s de permeabilidad al agua, expresada como índice de velocidad, según ISO 11058, y 68 g/m² de masa superficial, con función antihierbas, permeable al aire y a los nutrientes, químicamente inerte y estable tanto a suelos ácidos como alcalinos y con resistencia a los rayos UV, fijada al terreno donde se vaya a realizar la plantación, a razón de 1 planta/m² con piquetas de anclaje de acero galvanizado, en forma de U, de 150x30x150 mm y 3 mm de diámetro. El precio no incluye la cubrición de la superficie ni la vegetación.
Código |  | Unidad |  | Descripción | Rendimiento | Precio unitario | Importe
1 |  |  |  | Materiales
mt48map030lj |  | m² |  | Malla de polipropileno no tejido, Dupont Plantex Premium "PROJAR", de 180 mm/s de permeabilidad al agua, expresada como índice de velocidad, según ISO 11058, y 68 g/m² de masa superficial, con función antihierbas, permeable al aire y a los nutrientes, químicamente inerte y estable tanto a suelos ácidos como alcalinos y con resistencia a los rayos UV. | 1.1 | 1.17 | 1.29
mt48mal020a |  | Ud |  | Piqueta de anclaje de acero galvanizado, en forma de U, de 150x30x150 mm y 3 mm de diámetro, para sujeción de redes y mallas al terreno. | 2 | 0.1 | 0.2
[5 empty] | Subtotal materiales: |  | 1.49
2 |  |  |  | Mano de obra
mo040 |  | h |  | Oficial 1ª jardinero. | 0.06 | 22.53 | 1.35
mo086 |  | h |  | Ayudante jardinero. | 0.12 | 21.78 | 2.61
[5 empty] | Subtotal mano de obra: |  | 3.96
3 |  |  |  | Costes directos complementarios
|  | % |  | Costes directos complementarios | 2 | 5.45 | 0.11
Coste de mantenimiento decenal: 1,91€ en los primeros 10 años. |  |  |  |  | Costes directos (1+2+3): |  | 5.56