## Hoja 1
JDP020 | m |  | Protector contra roedores.
Protector contra roedores, compuesto por red de disuasión de polietileno reciclable de 60 cm de altura, con resistencia a los rayos UV, de 0,8x0,8 cm de luz de malla, sujeta mediante abrazaderas de plástico a dos tutores de bambú de 4 a 6 mm de diámetro.
Código |  | Unidad |  | Descripción | Rendimiento | Precio unitario | Importe
1 |  |  |  | Materiales
mt48ppp010b |  | m |  | Red de disuasión contra roedores, de polietileno reciclable de 60 cm de altura, con resistencia a los rayos UV, de 0,8x0,8 cm de luz de malla. Incluso abrazaderas para la sujeción a los tutores. | 1 | 0.97 | 0.97
mt48tut025 |  | Ud |  | Tutor de caña de bambú de 4 a 6 mm de diámetro y 100 cm de longitud. | 2 | 1.1 | 2.2
[5 empty] | Subtotal materiales: |  | 3.17
2 |  |  |  | Mano de obra
mo086 |  | h |  | Ayudante jardinero. | 0.142 | 21.78 | 3.09
[5 empty] | Subtotal mano de obra: |  | 3.09
3 |  |  |  | Costes directos complementarios
|  | % |  | Costes directos complementarios | 2 | 6.26 | 0.13
Coste de mantenimiento decenal: 4,47€ en los primeros 10 años. |  |  |  |  | Costes directos (1+2+3): |  | 6.39