## Hoja 1
JDS010 | Ud |  | Sistema de anclaje subterráneo de árbol.
Sistema subterráneo de anclaje de cepellón, para árbol con diámetro de tronco entre 5 y 10 cm, formado por tres cables de acero galvanizado, de 4,5 m de longitud, con argolla en el extremo final de cada uno de ellos, unidos a tres tabloncillos de madera de 15 cm de anchura y 5,2 cm de espesor, dispuestos en el fondo de la excavación formando en planta un triángulo, y entrelazados a una cincha elástica de 3 m de longitud y 25 mm de anchura, a través de las argollas, para su ajuste final mediante un tensor de trinquete.
Código |  | Unidad |  | Descripción | Rendimiento | Precio unitario | Importe
1 |  |  |  | Materiales
mt48adp010b |  | Ud |  | Kit de anclaje para sujeción del cepellón de un árbol con diámetro de tronco entre 5 y 10 cm, compuesto por tres cables de acero galvanizado, de 4,5 m de longitud, con argolla en el extremo final de cada uno de ellos, cincha elástica de 3 m de longitud y 25 mm de anchura y un tensor de trinquete. | 1 | 84.29 | 84.29
mt50spa050g |  | m³ |  | Tabloncillo de madera de pino, dimensiones 15x5,2 cm. | 0.03 | 434 | 13.02
[5 empty] | Subtotal materiales: |  | 97.31
2 |  |  |  | Mano de obra
mo040 |  | h |  | Oficial 1ª jardinero. | 0.219 | 22.53 | 4.93
mo115 |  | h |  | Peón jardinero. | 1.478 | 21.19 | 31.32
[5 empty] | Subtotal mano de obra: |  | 36.25
3 |  |  |  | Costes directos complementarios
|  | % |  | Costes directos complementarios | 2 | 133.56 | 2.67
Coste de mantenimiento decenal: 54,08€ en los primeros 10 años. |  |  |  |  | Costes directos (1+2+3): |  | 136.23