## Hoja 1
JTI050 | m² |  | Cubrición decorativa del terreno, con árido fijado con adhesivo "FORESA".
Cubrición decorativa del terreno, con árido fijado con adhesivo, realizada mediante: malla de polipropileno no tejido, de 150 mm/s de permeabilidad al agua, expresada como índice de velocidad y 90 g/m² de masa superficial, con función antihierbas, fijada sobre el terreno con anclajes de acero corrugado en forma de U, de 8 mm de diámetro; y aporte de mezcla de gravilla de machaqueo, de granulometría comprendida entre 9 y 12 mm, color color a elegir y adhesivo monocomponente GlueGarden "FORESA", (con una proporción en peso del 3,5% del total de la mezcla), confeccionada en obra mediante hormigonera, extendida con medios manuales, hasta formar una capa uniforme de 5 cm de espesor mínimo.
Código |  | Unidad |  | Descripción | Rendimiento | Precio unitario | Importe
1 |  |  |  | Materiales
mt48mal010c |  | m² |  | Malla de polipropileno no tejido, de 150 mm/s de permeabilidad al agua, expresada como índice de velocidad, según ISO 11058, y 90 g/m² de masa superficial, con función antihierbas, permeable al aire y a los nutrientes, químicamente inerte y estable tanto a suelos ácidos como alcalinos y con resistencia a los rayos UV. | 1.1 | 0.63 | 0.69
mt48mal025 |  | Ud |  | Anclaje de acero corrugado en forma de U, de 8 mm de diámetro, para sujeción de redes y mallas al terreno. | 5 | 0.34 | 1.7
mt48adc010a |  | m³ |  | Gravilla de machaqueo, de granulometría comprendida entre 9 y 12 mm, color color a elegir, suministrada en sacos; para uso decorativo. | 0.03 | 104.27 | 3.13
mt48ppf010a |  | kg |  | Adhesivo monocomponente GlueGarden "FORESA", color blanco, a base de polímeros en dispersión acuosa, para su uso como aglutinante y fijador de áridos. | 1.785 | 2.76 | 4.93
[5 empty] | Subtotal materiales: |  | 10.45
2 |  |  |  | Equipo y maquinaria
mq06hor010 |  | h |  | Hormigonera eléctrica con una capacidad de amasado de 160 l. | 0.028 | 3.52 | 0.1
[5 empty] | Subtotal equipo y maquinaria: |  | 0.1
3 |  |  |  | Mano de obra
mo040 |  | h |  | Oficial 1ª jardinero. | 0.016 | 22.53 | 0.36
mo086 |  | h |  | Ayudante jardinero. | 0.06 | 21.78 | 1.31
mo113 |  | h |  | Peón ordinario construcción. | 0.027 | 21.19 | 0.57
[5 empty] | Subtotal mano de obra: |  | 2.24
4 |  |  |  | Costes directos complementarios
|  | % |  | Costes directos complementarios | 2 | 12.79 | 0.26
[5 empty] | Costes directos (1+2+3+4): |  | 13.05