## Hoja 1
JTO020 | m² |  | Cubrición decorativa con corteza de pino.
Cubrición decorativa, realizada mediante: malla de polipropileno no tejido, de 150 mm/s de permeabilidad al agua, expresada como índice de velocidad y 90 g/m² de masa superficial, con función antihierbas, fijada sobre el terreno con anclajes de acero corrugado en forma de U, de 8 mm de diámetro; y extendido de corteza de pino, calidad extra, de 15/25 mm, con medios manuales, hasta formar una capa uniforme de 15 cm de espesor mínimo.
Código |  | Unidad |  | Descripción | Rendimiento | Precio unitario | Importe
1 |  |  |  | Materiales
mt48mal010c |  | m² |  | Malla de polipropileno no tejido, de 150 mm/s de permeabilidad al agua, expresada como índice de velocidad, según ISO 11058, y 90 g/m² de masa superficial, con función antihierbas, permeable al aire y a los nutrientes, químicamente inerte y estable tanto a suelos ácidos como alcalinos y con resistencia a los rayos UV. | 1.1 | 0.63 | 0.69
mt48mal025 |  | Ud |  | Anclaje de acero corrugado en forma de U, de 8 mm de diámetro, para sujeción de redes y mallas al terreno. | 5 | 0.34 | 1.7
mt48mod030b |  | m³ |  | Corteza de pino, calidad extra, de 15/25 mm, para uso decorativo. | 0.15 | 59.41 | 8.91
mt08aaa010a |  | m³ |  | Agua. | 0.006 | 1.53 | 0.01
[5 empty] | Subtotal materiales: |  | 11.31
2 |  |  |  | Mano de obra
mo040 |  | h |  | Oficial 1ª jardinero. | 0.123 | 22.53 | 2.77
mo086 |  | h |  | Ayudante jardinero. | 0.4 | 21.78 | 8.71
[5 empty] | Subtotal mano de obra: |  | 11.48
3 |  |  |  | Costes directos complementarios
|  | % |  | Costes directos complementarios | 2 | 22.79 | 0.46
Coste de mantenimiento decenal: 11,14€ en los primeros 10 años. |  |  |  |  | Costes directos (1+2+3): |  | 23.25