## Hoja 1
JTO050 | m² |  | Cubrición decorativa del terreno, con material orgánico fijado con adhesivo GlueGarden Mulch "FORESA".
Cubrición decorativa del terreno, con material orgánico fijado con adhesivo, realizada mediante: malla de polipropileno no tejido, de 150 mm/s de permeabilidad al agua, expresada como índice de velocidad y 90 g/m² de masa superficial, con función antihierbas, fijada sobre el terreno con anclajes de acero corrugado en forma de U, de 8 mm de diámetro; extendido de corteza Mulching de madera de pino seleccionada, con medios manuales, hasta formar una capa uniforme de 5 cm de espesor mínimo; y aplicación de adhesivo monocomponente GlueGarden Mulch "FORESA" (1 l/m²) mediante pulverizador.
Código |  | Unidad |  | Descripción | Rendimiento | Precio unitario | Importe
1 |  |  |  | Materiales
mt48mal010c |  | m² |  | Malla de polipropileno no tejido, de 150 mm/s de permeabilidad al agua, expresada como índice de velocidad, según ISO 11058, y 90 g/m² de masa superficial, con función antihierbas, permeable al aire y a los nutrientes, químicamente inerte y estable tanto a suelos ácidos como alcalinos y con resistencia a los rayos UV. | 1.1 | 0.63 | 0.69
mt48mal025 |  | Ud |  | Anclaje de acero corrugado en forma de U, de 8 mm de diámetro, para sujeción de redes y mallas al terreno. | 5 | 0.34 | 1.7
mt48mod010 |  | m³ |  | Corteza Mulching de madera de pino seleccionada, para protección y decoración de superficies. | 0.05 | 47.15 | 2.36
mt48ppf030a |  | kg |  | Adhesivo monocomponente GlueGarden Mulch "FORESA", color blanco, a base de polímeros en dispersión acuosa, para su uso como estabilizante y fijador de material orgánico. | 1.1 | 1.33 | 1.46
[5 empty] | Subtotal materiales: |  | 6.21
2 |  |  |  | Mano de obra
mo040 |  | h |  | Oficial 1ª jardinero. | 0.055 | 22.53 | 1.24
mo086 |  | h |  | Ayudante jardinero. | 0.17 | 21.78 | 3.7
[5 empty] | Subtotal mano de obra: |  | 4.94
3 |  |  |  | Costes directos complementarios
|  | % |  | Costes directos complementarios | 2 | 11.15 | 0.22
[5 empty] | Costes directos (1+2+3): |  | 11.37