## Hoja 1
MBG010 | m³ |  | Base granular.
Base granular con grava de cantera de piedra caliza, Ø40/70 mm, y compactación al 100% del Proctor Modificado con medios mecánicos, en tongadas de 30 cm de espesor, hasta alcanzar una densidad seca no inferior al al 100% del Proctor Modificado de la máxima obtenida en el ensayo Proctor Modificado, realizado según UNE 103501, para mejora de las propiedades resistentes del terreno. El precio no incluye la realización del ensayo Proctor Modificado.
Código |  | Unidad |  | Descripción | Rendimiento | Precio unitario | Importe
1 |  |  |  | Materiales
mt01are010a |  | m³ |  | Grava de cantera de piedra caliza, de 40 a 70 mm de diámetro. | 2.1 | 19.16 | 40.24
[5 empty] | Subtotal materiales: |  | 40.24
2 |  |  |  | Equipo y maquinaria
mq02rot030b |  | h |  | Compactador tándem autopropulsado, de 63 kW, de 9,65 t, anchura de trabajo 168 cm. | 0.11 | 46.83 | 5.15
mq04dua020b |  | h |  | Dumper de descarga frontal de 2 t de carga útil. | 0.11 | 10.58 | 1.16
mq02cia020j |  | h |  | Camión cisterna, de 8 m³ de capacidad. | 0.011 | 121.25 | 1.33
[5 empty] | Subtotal equipo y maquinaria: |  | 7.64
3 |  |  |  | Mano de obra
mo113 |  | h |  | Peón ordinario construcción. | 0.238 | 21.19 | 5.04
[5 empty] | Subtotal mano de obra: |  | 5.04
4 |  |  |  | Costes directos complementarios
|  | % |  | Costes directos complementarios | 2 | 52.92 | 1.06
[5 empty] | Costes directos (1+2+3+4): |  | 53.98