## Hoja 1
MDB005 | m² |  | Pavimento deportivo de césped sintético.
Pavimento deportivo para pista de pádel, formado por césped sintético, color verde, compuesto de mechones rectos monofilamento de 5/32" de fibra 100% polietileno resistente a los rayos UV, 8400 decitex, 190 micras de espesor, tejidos sobre base de polipropileno reforzada con una capa de fieltro, con termofijado y sellado con látex, de 12 mm de altura de pelo, 14 mm de altura total de moqueta, 2577 g/m² y 50400 mechones/m², con líneas de juego de césped sintético, color blanco, banda de unión de geotextil de polipropileno, de 300 mm de anchura y adhesivo de poliuretano bicomponente, lastrado con 17 kg/m² de árido silíceo, de granulometría comprendida entre 0,4 y 0,8 mm. El precio no incluye la superficie base.
Código |  | Unidad |  | Descripción | Rendimiento | Precio unitario | Importe
1 |  |  |  | Materiales
mt47cit210g |  | m² |  | Césped sintético, color verde, compuesto de mechones rectos monofilamento de 5/32" de fibra 100% polietileno resistente a los rayos UV, 8400 decitex, 190 micras de espesor, tejidos sobre base de polipropileno reforzada con una capa de fieltro, con termofijado y sellado con látex, de 12 mm de altura de pelo, 14 mm de altura total de moqueta, 2577 g/m² y 50400 mechones/m², suministrado en rollos. | 1 | 20.81 | 20.81
mt47cit215b |  | m |  | Césped sintético, color blanco, de 50 mm de anchura, suministrado en rollos, para líneas de juego. | 0.2 | 1.06 | 0.21
mt47cit260a |  | kg |  | Adhesivo de poliuretano bicomponente. | 0.18 | 4.4 | 0.79
mt47cit250a |  | m |  | Banda de unión de geotextil de polipropileno, de 300 mm de anchura, para pistas de pádel o de tenis, de césped sintético, suministrada en rollos. | 0.4 | 1.08 | 0.43
mt47cit004a |  | kg |  | Árido silíceo, de granulometría comprendida entre 0,4 y 0,8 mm, suministrado en sacos. | 17 | 0.15 | 2.55
[5 empty] | Subtotal materiales: |  | 24.79
2 |  |  |  | Equipo y maquinaria
mq07cel010 |  | h |  | Carretilla elevadora diesel de doble tracción de 8 t. | 0.003 | 28.06 | 0.08
[5 empty] | Subtotal equipo y maquinaria: |  | 0.08
3 |  |  |  | Mano de obra
mo041 |  | h |  | Oficial 1ª construcción de obra civil. | 0.163 | 22.53 | 3.67
mo087 |  | h |  | Ayudante construcción de obra civil. | 0.163 | 21.78 | 3.55
[5 empty] | Subtotal mano de obra: |  | 7.22
4 |  |  |  | Costes directos complementarios
|  | % |  | Costes directos complementarios | 2 | 32.09 | 0.64
Coste de mantenimiento decenal: 58,91€ en los primeros 10 años. |  |  |  |  | Costes directos (1+2+3+4): |  | 32.73