## Hoja 1
MDB150 | m² |  | Pavimento deportivo de césped sintético para pista de pádel, sistema "EQUIDESA".
Pavimento deportivo para pista de pádel, sistema "EQUIDESA", formado por césped sintético, "EQUIDESA", homologado por la Federación Española de Pádel, color verde formado por mechones rectos prefibrilados de 5/32" de fibra 100% polietileno resistente a los rayos UV, 5000 decitex, 110 micras de espesor, tejidos sobre base de polipropileno reforzada con una capa de fieltro, con termofijado y sellado con látex, de 12 mm de altura de pelo, 14 mm de altura total de moqueta, 2264 g/m² y 49140 mechones/m², con líneas de juego de césped sintético, "EQUIDESA", color blanco, de 50 mm de anchura, banda de unión de geotextil de polipropileno, de 300 mm de anchura, "EQUIDESA" y adhesivo de poliuretano bicomponente, "EQUIDESA", lastrado con 17 kg/m² de árido silíceo, de granulometría comprendida entre 0,4 y 0,8 mm, "EQUIDESA". El precio no incluye la superficie base.
Código |  | Unidad |  | Descripción | Rendimiento | Precio unitario | Importe
1 |  |  |  | Materiales
mt47cie010a |  | m² |  | Césped sintético, "EQUIDESA", homologado por la Federación Española de Pádel, color verde formado por mechones rectos prefibrilados de 5/32" de fibra 100% polietileno resistente a los rayos UV, 5000 decitex, 110 micras de espesor, tejidos sobre base de polipropileno reforzada con una capa de fieltro, con termofijado y sellado con látex, de 12 mm de altura de pelo, 14 mm de altura total de moqueta, 2264 g/m² y 49140 mechones/m², suministrado en rollos. | 1 | 11.75 | 11.75
mt47cie015a |  | m |  | Césped sintético, "EQUIDESA", color blanco, de 50 mm de anchura, suministrado en rollos, para líneas de juego. | 0.2 | 1.02 | 0.2
mt47cie020a |  | kg |  | Adhesivo de poliuretano bicomponente, "EQUIDESA". | 0.18 | 4.55 | 0.82
mt47cie025a |  | m |  | Banda de unión de geotextil de polipropileno, de 300 mm de anchura, "EQUIDESA", para pistas de pádel, de césped sintético, suministrada en rollos. | 0.4 | 1.02 | 0.41
mt47cie005a |  | kg |  | Árido silíceo, de granulometría comprendida entre 0,4 y 0,8 mm, "EQUIDESA", suministrado en sacos. | 17 | 0.17 | 2.89
[5 empty] | Subtotal materiales: |  | 16.07
2 |  |  |  | Equipo y maquinaria
mq07cel010 |  | h |  | Carretilla elevadora diesel de doble tracción de 8 t. | 0.003 | 28.06 | 0.08
[5 empty] | Subtotal equipo y maquinaria: |  | 0.08
3 |  |  |  | Mano de obra
mo041 |  | h |  | Oficial 1ª construcción de obra civil. | 0.175 | 22.53 | 3.94
mo087 |  | h |  | Ayudante construcción de obra civil. | 0.175 | 21.78 | 3.81
[5 empty] | Subtotal mano de obra: |  | 7.75
4 |  |  |  | Costes directos complementarios
|  | % |  | Costes directos complementarios | 2 | 23.9 | 0.48
Coste de mantenimiento decenal: 43,88€ en los primeros 10 años. |  |  |  |  | Costes directos (1+2+3+4): |  | 24.38