## Hoja 1
MDR070 | m² |  | Revestimiento de pavimento deportivo, sistema Mapecoat Tns Multisport Professional "MAPEI SPAIN".
Revestimiento de pavimento deportivo, apto para pistas deportivas, en exteriores, sistema Mapecoat Tns Multisport Professional "MAPEI SPAIN", sobre superficie soporte de aglomerado asfáltico, mediante la aplicación sucesiva de: dos capas de imprimación, Mapecoat Tns White Base Coat "MAPEI SPAIN", a base de resinas acrílicas en dispersión acuosa, (0,75 kg/m² cada capa), capa base de revestimiento a base de resina acrílica en dispersión acuosa, Mapecoat Tns Base Color "MAPEI SPAIN", color a elegir, gama A, (0,5 kg/m²), dos capas de acabado, una de revestimiento a base de resinas sintéticas en dispersión acuosa, aditivos, cuarzo microgranular y cargas minerales seleccionadas, Mapecoat Tns Color "MAPEI SPAIN", color a elegir, gama B, (0,3 kg/m²) y otra de revestimiento a base de resina acrílica en dispersión acuosa, Mapecoat Tns Paint "MAPEI SPAIN", color a elegir, gama A, (0,25 kg/m²). El precio incluye la resolución de encuentros y puntos singulares, pero no incluye la superficie soporte, la ejecución y el sellado de las juntas ni el marcado y ejecución de las líneas de juego.
Código |  | Unidad |  | Descripción | Rendimiento | Precio unitario | Importe
1 |  |  |  | Materiales
mt47adm110a |  | kg |  | Imprimación, Mapecoat Tns White Base Coat "MAPEI SPAIN", a base de resinas acrílicas en dispersión acuosa. | 1.5 | 3.51 | 5.27
mt47adm135a |  | kg |  | Revestimiento a base de resina acrílica en dispersión acuosa, Mapecoat Tns Base Color "MAPEI SPAIN", color a elegir, gama A. | 0.5 | 4.99 | 2.5
mt47adm130b |  | kg |  | Revestimiento a base de resinas sintéticas en dispersión acuosa, aditivos, cuarzo microgranular y cargas minerales seleccionadas, Mapecoat Tns Color "MAPEI SPAIN", color a elegir, gama B. | 0.3 | 6.25 | 1.88
mt47adm140a |  | kg |  | Revestimiento a base de resina acrílica en dispersión acuosa, Mapecoat Tns Paint "MAPEI SPAIN", color a elegir, gama A. | 0.25 | 7.03 | 1.76
[5 empty] | Subtotal materiales: |  | 11.41
2 |  |  |  | Mano de obra
mo020 |  | h |  | Oficial 1ª construcción. | 0.328 | 22.53 | 7.39
mo113 |  | h |  | Peón ordinario construcción. | 0.274 | 21.19 | 5.81
[5 empty] | Subtotal mano de obra: |  | 13.2
3 |  |  |  | Costes directos complementarios
|  | % |  | Costes directos complementarios | 2 | 24.61 | 0.49
[5 empty] | Costes directos (1+2+3): |  | 25.1