## Hoja 1
MDY005 | m² |  | Rehabilitación de superficie deportiva de hormigón poroso.
Rehabilitación de superficie deportiva de hormigón poroso mediante la formación de pavimento deportivo de resinas sintéticas, de 0,5 mm de espesor total aproximado, apto para pista de tenis, mediante la aplicación sucesiva de: una capa de acondicionador de superficies, a base de resinas acrílicas (0,2 kg/m²) y dos capas de acabado de pintura al agua, color verde, a base de resinas acrílicas, cargas micronizadas y pigmentos (0,25 kg/m²). Incluso masilla adhesiva selladora, elástica, para el sellado de las fisuras. El precio no incluye la preparación de la superficie soporte.
Código |  | Unidad |  | Descripción | Rendimiento | Precio unitario | Importe
1 |  |  |  | Materiales
mt47cit410a |  | kg |  | Acondicionador de superficies, a base de resinas acrílicas. | 0.2 | 3.16 | 0.63
mt27pcc020a |  | kg |  | Pintura al agua, color verde, a base de resinas acrílicas, cargas micronizadas y pigmentos; para aplicar con rodillo o pistola. | 0.5 | 5.18 | 2.59
[5 empty] | Subtotal materiales: |  | 3.22
2 |  |  |  | Mano de obra
mo041 |  | h |  | Oficial 1ª construcción de obra civil. | 0.148 | 22.53 | 3.33
mo087 |  | h |  | Ayudante construcción de obra civil. | 0.148 | 21.78 | 3.22
[5 empty] | Subtotal mano de obra: |  | 6.55
3 |  |  |  | Costes directos complementarios
|  | % |  | Costes directos complementarios | 2 | 9.77 | 0.2
Coste de mantenimiento decenal: 3,49€ en los primeros 10 años. |  |  |  |  | Costes directos (1+2+3): |  | 9.97