## Hoja 1
MDY010 | m² |  | Rehabilitación de superficie deportiva de hormigón poroso, sistema "COMPOSAN INDUSTRIAL Y TECNOLOGÍA".
Rehabilitación de superficie deportiva de hormigón poroso mediante la formación de pavimento deportivo de resinas sintéticas, con acabado rugoso, con resistencia al deslizamiento entre 80 y 110 con la superficie seca y entre 55 y 110 con la superficie húmeda, según UNE-EN 13036-4, con resistencia al deslizamiento Rd>45 según UNE-EN 16165 y resbaladicidad clase 3 según CTE, abrasión Taber en seco < 0,2 g, de 0,5 mm de espesor total aproximado, con el sistema Compo Repo Básico "COMPOSAN INDUSTRIAL Y TECNOLOGÍA", apto para pista de tenis, mediante la aplicación sucesiva de: una capa de acondicionador de superficies, Aqua Bond 2000, a base de resinas acrílicas (0,2 kg/m²) y dos capas de acabado de pintura al agua, Compoquick, color verde, a base de resinas acrílicas, cargas micronizadas y pigmentos (0,25 kg/m²). Incluso masilla adhesiva selladora, elástica Compodur Epoflex "COMPOSAN INDUSTRIAL Y TECNOLOGÍA", para el sellado de las fisuras. El precio no incluye la preparación de la superficie soporte.
Código |  | Unidad |  | Descripción | Rendimiento | Precio unitario | Importe
1 |  |  |  | Materiales
mt47cit410d |  | kg |  | Acondicionador de superficies, Aqua Bond 2000 "COMPOSAN INDUSTRIAL Y TECNOLOGÍA", a base de resinas acrílicas. | 0.2 | 3.26 | 0.65
mt27pcc020m |  | kg |  | Pintura al agua, Compoquick "COMPOSAN INDUSTRIAL Y TECNOLOGÍA", color verde, a base de resinas acrílicas, cargas micronizadas y pigmentos; para aplicar con rodillo o pistola. | 0.5 | 5.34 | 2.67
mt47cit400c |  | kg |  | Masilla adhesiva selladora, elástica, de polimerización controlada Compodur Epoflex "COMPOSAN INDUSTRIAL Y TECNOLOGÍA", de tres componentes, a base de resinas epoxi. | 0.12 | 11.27 | 1.35
[5 empty] | Subtotal materiales: |  | 4.67
2 |  |  |  | Mano de obra
mo041 |  | h |  | Oficial 1ª construcción de obra civil. | 0.148 | 22.53 | 3.33
mo087 |  | h |  | Ayudante construcción de obra civil. | 0.148 | 21.78 | 3.22
[5 empty] | Subtotal mano de obra: |  | 6.55
3 |  |  |  | Costes directos complementarios
|  | % |  | Costes directos complementarios | 2 | 11.22 | 0.22
Coste de mantenimiento decenal: 4,00€ en los primeros 10 años. |  |  |  |  | Costes directos (1+2+3): |  | 11.44