## Hoja 1
MEA010 | m³ |  | Estabilización de explanada "in situ", mediante conglomerantes.
Estabilización de explanada "in situ", vertiendo una lechada de cemento CEM II / A-L 32,5 N, para conseguir un suelo estabilizado tipo SEST-3 conforme a los requisitos expuestos en el artículo 512 del PG-3.
Código |  | Unidad |  | Descripción | Rendimiento |  |  | Precio unitario | Importe
1 |  |  |  | Materiales
mt08aaa010a |  | m³ |  | Agua. | 0.05 |  |  | 1.53 | 0.08
mt08cet020e |  | t |  | Cemento CEM II / A-L 32,5 N, a granel, según UNE-EN 197-1. | 0.061 |  |  | 91.58 | 5.59
[5 empty] | Subtotal materiales: |  |  |  | 5.67
2 |  |  |  | Equipo y maquinaria
mq01pao010a |  | h |  | Pala cargadora sobre cadenas, de 59 kW/1,2 m³, equipada con escarificadora. | 0.132 |  |  | 45.68 | 6.03
mq01mot010a |  | h |  | Motoniveladora de 141 kW. | 0.017 |  |  | 77.41 | 1.32
mq02rov010i |  | h |  | Compactador monocilíndrico vibrante autopropulsado, de 129 kW, de 16,2 t, anchura de trabajo 213,4 cm. | 0.033 |  |  | 71.16 | 2.35
mq02cia020f |  | h |  | Camión cisterna equipado para riego, de 8 m³ de capacidad. | 0.039 |  |  | 125.43 | 4.89
[5 empty] | Subtotal equipo y maquinaria: |  |  |  | 14.59
3 |  |  |  | Mano de obra
mo087 |  | h |  | Ayudante construcción de obra civil. | 0.088 |  |  | 21.78 | 1.92
[5 empty] | Subtotal mano de obra: |  |  |  | 1.92
4 |  |  |  | Costes directos complementarios
|  | % |  | Costes directos complementarios | 2 |  |  | 22.18 | 0.44
Coste de mantenimiento decenal: 0,45€ en los primeros 10 años. |  |  |  |  | Costes directos (1+2+3+4): |  |  |  | 22.62
Referencia y título de la norma | [5 empty] | Aplicabilidad(a) | Obligatoriedad(b) |  | Sistema(c)
EN 197-1:2011 | [5 empty] | 172012 | 172013 |  | 1+
Cemento. Parte 1: Composición, especificaciones y criterios de conformidad de los cementos comunes.
(a) Fecha de aplicabilidad de la norma armonizada
(b) Fecha en que finaliza el período de coexistencia
(c) Sistema de evaluación y verificación de la constancia de las prestaciones