## Hoja 1
MLA010 | Ud |  | Borde de piezas prefabricadas de hormigón, para protección de alcorque.
Conjunto de cuatro piezas prefabricadas de hormigón, para formación de borde de delimitación de alcorque cuadrado, de 120x120 cm y 100 cm de diámetro interior, gris.
Código |  | Unidad |  | Descripción |  | Rendimiento |  | Precio unitario | Importe
1 |  |  |  | Materiales
mt10hmf010tLc |  | m³ |  | Hormigón HM-20/P/20/X0, fabricado en central. |  | 0.21 |  | 83.57 | 17.55
mt08aaa010a |  | m³ |  | Agua. |  | 0.006 |  | 1.53 | 0.01
mt09mif010ca |  | t |  | Mortero industrial para albañilería, de cemento, color gris, categoría M-5 (resistencia a compresión 5 N/mm²), suministrado en sacos, según UNE-EN 998-2. |  | 0.002 |  | 54.64 | 0.11
mt52alc020b |  | Ud |  | Conjunto de cuatro piezas prefabricadas de hormigón, para formación de borde de delimitación de alcorque cuadrado, de 120x120 cm y 100 cm de diámetro interior, gris. |  | 1 |  | 45.99 | 45.99
[6 empty] | Subtotal materiales: |  |  | 63.66
2 |  |  |  | Mano de obra
mo041 |  | h |  | Oficial 1ª construcción de obra civil. |  | 0.328 |  | 22.53 | 7.39
mo087 |  | h |  | Ayudante construcción de obra civil. |  | 0.17 |  | 21.78 | 3.7
[6 empty] | Subtotal mano de obra: |  |  | 11.09
3 |  |  |  | Costes directos complementarios
|  | % |  | Costes directos complementarios |  | 2 |  | 74.75 | 1.5
Coste de mantenimiento decenal: 57,95€ en los primeros 10 años. | [5 empty] | Costes directos (1+2+3): |  |  | 76.25
Referencia y título de la norma |  |  |  |  | Aplicabilidad(a) |  | Obligatoriedad(b) |  | Sistema(c)
EN 998-2:2016 |  |  |  |  | 1182020 |  | 1182020 |  | 2+/4
Especificaciones de los morteros para albañilería. Parte 2: Morteros para albañilería
(a) Fecha de aplicabilidad de la norma armonizada
(b) Fecha en que finaliza el período de coexistencia
(c) Sistema de evaluación y verificación de la constancia de las prestaciones