## Hoja 1
MLD010 | m | Borde de traviesas de madera.
Borde formado por una traviesa de madera de roble envejecida, de 18x12 cm, colocada horizontalmente sobre el terreno.
Código |  |  | Unidad | Descripción | Rendimiento | Precio unitario | Importe
1 |  |  |  | Materiales
mt18bma010e |  |  | m | Traviesa de madera de roble envejecida, de 18x12 cm. | 1.2 | 10.52 | 12.62
[5 empty] | Subtotal materiales: |  | 12.62
2 |  |  |  | Mano de obra
mo087 |  |  | h | Ayudante construcción de obra civil. | 0.328 | 21.78 | 7.14
[5 empty] | Subtotal mano de obra: |  | 7.14
3 |  |  |  | Costes directos complementarios
|  |  | % | Costes directos complementarios | 2 | 19.76 | 0.4
Coste de mantenimiento decenal: 10,40€ en los primeros 10 años. |  |  |  |  | Costes directos (1+2+3): |  | 20.16