## Hoja 1
MPC020 | m² |  | Pavimento continuo de hormigón tratado superficialmente con endurecedor o colorante.
Pavimento continuo de hormigón con adición de fibras de 10 cm de espesor, con juntas, realizado con hormigón HM-20/B/20/X0 fabricado en central y vertido desde camión con un contenido de fibras sin función estructural, fibras de vidrio resistentes a los álcalis (AR) de 2 kg/m³, extendido y vibrado manual mediante regla vibrante; tratado superficialmente con capa de mortero decorativo de rodadura para pavimento de hormigón, color blanco, espolvoreado manualmente sobre el hormigón aún fresco y posterior fratasado mecánico de toda la superficie hasta conseguir que el mortero quede totalmente integrado en el hormigón. El precio no incluye la base de la solera ni la ejecución y el sellado de las juntas.
Código |  | Unidad |  | Descripción | Rendimiento | Precio unitario | Importe
1 |  |  |  | Materiales
mt10hmf010tLb |  | m³ |  | Hormigón HM-20/B/20/X0, fabricado en central. | 0.105 | 87.66 | 9.2
mt08fic020b |  | kg |  | Fibras de vidrio resistentes a los álcalis (AR), con un contenido mínimo de zirconio del 17,1%, de 13 mm de longitud y 13,5 micras de diámetro, con 100 filamentos por hebra unidos entre sí mediante adhesivo, límite elástico 74000 N/mm², resistencia a tracción 1620 MPa, para prevenir fisuras por retracción en elementos de hormigón, según UNE-EN 15422. | 0.2 | 8.92 | 1.78
mt09wnc011ba |  | kg |  | Mortero decorativo de rodadura para pavimento de hormigón, color blanco, compuesto de cemento, áridos de sílice, aditivos orgánicos y pigmentos. | 3 | 0.46 | 1.38
[5 empty] | Subtotal materiales: |  | 12.36
2 |  |  |  | Equipo y maquinaria
mq06vib020 |  | h |  | Regla vibrante de 3 m. | 0.018 | 5.33 | 0.1
mq06fra010 |  | h |  | Fratasadora mecánica de hormigón. | 0.605 | 5.79 | 3.5
[5 empty] | Subtotal equipo y maquinaria: |  | 3.6
3 |  |  |  | Mano de obra
mo041 |  | h |  | Oficial 1ª construcción de obra civil. | 0.23 | 22.53 | 5.18
mo087 |  | h |  | Ayudante construcción de obra civil. | 0.339 | 21.78 | 7.38
[5 empty] | Subtotal mano de obra: |  | 12.56
4 |  |  |  | Costes directos complementarios
|  | % |  | Costes directos complementarios | 2 | 28.52 | 0.57
Coste de mantenimiento decenal: 3,20€ en los primeros 10 años. |  |  |  |  | Costes directos (1+2+3+4): |  | 29.09