## Hoja 1
MPC120 | m | Cajeado de junta en pavimento continuo de hormigón, mediante corte con disco de diamante.
Cajeado de junta en pavimento continuo de hormigón, de 10 mm de anchura y 20 mm de profundidad, mediante corte con disco de diamante.
Código |  |  | Unidad | Descripción | Rendimiento | Precio unitario | Importe
1 |  |  |  | Equipo y maquinaria
mq06cor020 |  |  | h | Equipo para corte de juntas en soleras de hormigón. | 0.165 | 10.85 | 1.79
[5 empty] | Subtotal equipo y maquinaria: |  | 1.79
2 |  |  |  | Mano de obra
mo112 |  |  | h | Peón especializado construcción. | 0.339 | 21.72 | 7.36
[5 empty] | Subtotal mano de obra: |  | 7.36
3 |  |  |  | Costes directos complementarios
|  |  | % | Costes directos complementarios | 2 | 9.15 | 0.18
Coste de mantenimiento decenal: 2,00€ en los primeros 10 años. |  |  |  |  | Costes directos (1+2+3): |  | 9.33