## Hoja 1
MPD010 | m² | Pavimento continuo drenante, a base de resina epoxi.
Pavimento continuo drenante formado por capa de mortero realizado "in situ" a base de resina epoxi bicomponente y árido de 6 a 10 mm de diámetro, de 20 mm de espesor, para tráfico peatonal, con una resistencia a flexotracción de 3 N/mm², una resistencia a compresión de 6 N/mm² y una capacidad drenante de 800 l/(m²·min), resistencia al deslizamiento Rd>45, clase 3. El precio no incluye la base soporte.
Código |  |  | Unidad | Descripción | Rendimiento | Precio unitario | Importe
1 |  |  |  | Materiales
mt47pcd020a |  |  | kg | Resina epoxi bicomponente. | 1 | 71.52 | 71.52
mt01arg120a |  |  | kg | Árido de 6 a 10 mm de diámetro. | 30 | 0.04 | 1.2
[5 empty] | Subtotal materiales: |  | 72.72
2 |  |  |  | Equipo y maquinaria
mq06vib020 |  |  | h | Regla vibrante de 3 m. | 0.092 | 5.33 | 0.49
mq06cor020 |  |  | h | Equipo para corte de juntas en soleras de hormigón. | 0.09 | 10.85 | 0.98
[5 empty] | Subtotal equipo y maquinaria: |  | 1.47
3 |  |  |  | Mano de obra
mo041 |  |  | h | Oficial 1ª construcción de obra civil. | 0.547 | 22.53 | 12.32
mo087 |  |  | h | Ayudante construcción de obra civil. | 0.547 | 21.78 | 11.91
[5 empty] | Subtotal mano de obra: |  | 24.23
4 |  |  |  | Costes directos complementarios
|  |  | % | Costes directos complementarios | 2 | 98.42 | 1.97
Coste de mantenimiento decenal: 10,54€ en los primeros 10 años. |  |  |  |  | Costes directos (1+2+3+4): |  | 100.39