## Hoja 1
MPD020 | m² | Pavimento drenante para relleno de alcorque, a base de resina epoxi.
Pavimento drenante para relleno de alcorque formado por geotextil de polipropileno, (120 g/m²), rejilla alveolar de polietileno de alta densidad estable a los rayos UV, de 73x73x7 cm, color verde, relleno de las celdas con grava filtrante sin clasificar y capa de mortero realizado "in situ" a base de resina epoxi bicomponente y árido de 6 a 10 mm de diámetro, de 20 mm de espesor, para tráfico peatonal. El precio no incluye la base soporte.
Código |  |  | Unidad | Descripción |  | Rendimiento |  | Precio unitario | Importe
1 |  |  |  | Materiales
mt01ard030b |  |  | t | Grava filtrante sin clasificar. |  | 0.147 |  | 19.35 | 2.84
mt18rad020a |  |  | m² | Rejilla alveolar de polietileno de alta densidad estable a los rayos UV, de 73x73x7 cm, color verde, para ejecución de superficies transitables con césped o árido. |  | 1 |  | 8.17 | 8.17
mt14gso030aaae |  |  | m² | Geotextil no tejido sintético, termosoldado, de polipropileno, con una resistencia a la tracción longitudinal de 8 kN/m, una resistencia a la tracción transversal de 10,1 kN/m, una apertura de cono al ensayo de perforación dinámica según UNE-EN ISO 13433 inferior a 40 mm, resistencia CBR a punzonamiento 0,3 kN y una masa superficial de 120 g/m², según UNE-EN 13252. |  | 1 |  | 1.11 | 1.11
mt47pcd020a |  |  | kg | Resina epoxi bicomponente. |  | 1 |  | 71.52 | 71.52
mt01arg120a |  |  | kg | Árido de 6 a 10 mm de diámetro. |  | 30 |  | 0.04 | 1.2
[6 empty] | Subtotal materiales: |  |  | 84.84
2 |  |  |  | Mano de obra
mo041 |  |  | h | Oficial 1ª construcción de obra civil. |  | 0.547 |  | 22.53 | 12.32
mo087 |  |  | h | Ayudante construcción de obra civil. |  | 0.657 |  | 21.78 | 14.31
[6 empty] | Subtotal mano de obra: |  |  | 26.63
3 |  |  |  | Costes directos complementarios
|  |  | % | Costes directos complementarios |  | 2 |  | 111.47 | 2.23
Coste de mantenimiento decenal: 15,92€ en los primeros 10 años. | [5 empty] | Costes directos (1+2+3): |  |  | 113.7
Referencia y título de la norma |  |  |  |  | Aplicabilidad(a) |  | Obligatoriedad(b) |  | Sistema(c)
EN 13252:2016 |  |  |  |  | 1032020 |  | 1032020 |  | 2+/4
Geotextiles y productos relacionados. Características requeridas para su uso en sistemas de drenaje.
(a) Fecha de aplicabilidad de la norma armonizada
(b) Fecha en que finaliza el período de coexistencia
(c) Sistema de evaluación y verificación de la constancia de las prestaciones