## Hoja 1
MPD210 | m² |  | Pavimento drenante, con rejilla alveolar y césped.
Pavimento drenante, para tráfico peatonal, formado por capa de drenaje compactada de grava filtrante sin clasificar, de 10 cm de espesor, capa de nivelación compactada de arena con granulometría de 0 a 5 mm de diámetro, limpia, de 5 cm de espesor, rejilla alveolar de polietileno de alta densidad (HDPE) estable a los rayos UV, resistencia a compresión 200 t/m², de 50x50x4 cm, color verde, con un porcentaje de huecos del 95% y capa de relleno de tierra vegetal cribada y mezcla de semilla para césped cubriendo la rejilla alveolar.
Código |  | Unidad |  | Descripción | Rendimiento | Precio unitario | Importe
1 |  |  |  | Materiales
mt01ard030b |  | t |  | Grava filtrante sin clasificar. | 0.15 | 19.35 | 2.9
mt01ara010a |  | m³ |  | Arena con granulometría de 0 a 5 mm de diámetro, limpia. | 0.05 | 14.61 | 0.73
mt18rad010a |  | m² |  | Rejilla alveolar de polietileno de alta densidad (HDPE) estable a los rayos UV, resistencia a compresión 200 t/m², de 50x50x4 cm, color verde, con un porcentaje de huecos del 95%, para estabilización de pavimentos drenantes con césped. | 1.05 | 14.19 | 14.9
mt48tif020a |  | kg |  | Abono para presiembra de césped. | 0.1 | 1.47 | 0.15
mt48tie030a |  | m³ |  | Tierra vegetal cribada, suministrada a granel. | 0.04 | 24.21 | 0.97
mt48tis010a |  | kg |  | Mezcla de semilla para césped. | 0.035 | 6.41 | 0.22
mt48tie040 |  | kg |  | Mantillo limpio cribado. | 5 | 0.03 | 0.15
mt08aaa010a |  | m³ |  | Agua. | 0.05 | 1.53 | 0.08
[5 empty] | Subtotal materiales: |  | 20.1
2 |  |  |  | Equipo y maquinaria
mq01pan070b |  | h |  | Mini pala cargadora sobre neumáticos, de 52 kW/1 m³ kW. | 0.024 | 37.53 | 0.9
mq02rod010d |  | h |  | Bandeja vibrante de guiado manual, de 300 kg, anchura de trabajo 70 cm, reversible. | 0.026 | 7.3 | 0.19
[5 empty] | Subtotal equipo y maquinaria: |  | 1.09
3 |  |  |  | Mano de obra
mo041 |  | h |  | Oficial 1ª construcción de obra civil. | 0.09 | 22.53 | 2.03
mo087 |  | h |  | Ayudante construcción de obra civil. | 0.197 | 21.78 | 4.29
mo040 |  | h |  | Oficial 1ª jardinero. | 0.109 | 22.53 | 2.46
mo115 |  | h |  | Peón jardinero. | 0.219 | 21.19 | 4.64
[5 empty] | Subtotal mano de obra: |  | 13.42
4 |  |  |  | Costes directos complementarios
|  | % |  | Costes directos complementarios | 2 | 34.61 | 0.69
Coste de mantenimiento decenal: 3,71€ en los primeros 10 años. |  |  |  |  | Costes directos (1+2+3+4): |  | 35.3