## Hoja 1
MPI020 | m² |  | Capa de rodadura de alta resistencia, sistema "COMPOSAN INDUSTRIAL Y TECNOLOGÍA".
Capa de rodadura de alta resistencia, de 2 a 5 cm de espesor total aproximado, realizada sobre superficie soporte de aglomerado asfáltico, con el sistema Compocem "COMPOSAN INDUSTRIAL Y TECNOLOGÍA", mediante la aplicación de una capa de relleno de huecos, con lechada formada por agua y una mezcla seca, Compocem, color gris, compuesta por ligante hidráulico, resinas sintéticas y cargas minerales (7 kg/m²), aplicada mecánicamente con máquina autopropulsada y apisonadora de rodillos vibrantes. El precio no incluye la superficie soporte ni la preparación de la superficie soporte.
Código |  | Unidad |  | Descripción | Rendimiento | Precio unitario | Importe
1 |  |  |  | Materiales
mt47cit015a |  | kg |  | Mezcla seca, Compocem "COMPOSAN INDUSTRIAL Y TECNOLOGÍA", color gris, compuesta por ligante hidráulico, resinas sintéticas y cargas minerales. | 7 | 1.42 | 9.94
[5 empty] | Subtotal materiales: |  | 9.94
2 |  |  |  | Equipo y maquinaria
mq11ext030 |  | h |  | Extendedora asfáltica de cadenas, de 81 kW. | 0.02 | 231.73 | 4.63
mq02ron010a |  | h |  | Rodillo vibrante tándem autopropulsado, de 24,8 kW, de 2450 kg, anchura de trabajo 100 cm. | 0.02 | 56.81 | 1.14
mq11com010 |  | h |  | Compactador de neumáticos autopropulsado, de 12/22 t. | 0.02 | 66.47 | 1.33
[5 empty] | Subtotal equipo y maquinaria: |  | 7.1
3 |  |  |  | Mano de obra
mo041 |  | h |  | Oficial 1ª construcción de obra civil. | 0.05 | 22.53 | 1.13
mo087 |  | h |  | Ayudante construcción de obra civil. | 0.05 | 21.78 | 1.09
[5 empty] | Subtotal mano de obra: |  | 2.22
4 |  |  |  | Costes directos complementarios
|  | % |  | Costes directos complementarios | 2 | 19.26 | 0.39
Coste de mantenimiento decenal: 2,75€ en los primeros 10 años. |  |  |  |  | Costes directos (1+2+3+4): |  | 19.65