## Hoja 1
MPI060 | m² |  | Revestimiento de pavimento urbano, sistema Mapecoat Tns Urban "MAPEI SPAIN".
Revestimiento de pavimento urbano, apto para vías ciclistas, en exteriores, sistema Mapecoat Tns Urban "MAPEI SPAIN", sobre superficie soporte de hormigón, mediante la aplicación sucesiva de: una capa de imprimación bicomponente a base de resina epoxi en dispersión acuosa, Mapecoat Tns Primer EPW "MAPEI SPAIN", (0,15 kg/m²) y cuatro capas de revestimiento a base de resinas sintéticas en dispersión acuosa, pigmentos y cargas minerales, Mapecoat Tns Urban "MAPEI SPAIN", color a elegir, gama A, (0,6 kg/m²). El precio incluye la resolución de encuentros y puntos singulares, pero no incluye la superficie soporte ni la ejecución y el sellado de las juntas.
Código |  | Unidad |  | Descripción | Rendimiento | Precio unitario | Importe
1 |  |  |  | Materiales
mt47adm016a |  | kg |  | Imprimación bicomponente a base de resina epoxi en dispersión acuosa, Mapecoat Tns Primer EPW "MAPEI SPAIN". | 0.15 | 15.91 | 2.39
mt47adm100a |  | kg |  | Revestimiento a base de resinas sintéticas en dispersión acuosa, pigmentos y cargas minerales, Mapecoat Tns Urban "MAPEI SPAIN", color a elegir, gama A. | 0.6 | 6.15 | 3.69
[5 empty] | Subtotal materiales: |  | 6.08
2 |  |  |  | Mano de obra
mo020 |  | h |  | Oficial 1ª construcción. | 0.274 | 22.53 | 6.17
mo113 |  | h |  | Peón ordinario construcción. | 0.219 | 21.19 | 4.64
[5 empty] | Subtotal mano de obra: |  | 10.81
3 |  |  |  | Costes directos complementarios
|  | % |  | Costes directos complementarios | 2 | 16.89 | 0.34
[5 empty] | Costes directos (1+2+3): |  | 17.23