## Hoja 1
MPM010 | m² |  | Tarima de madera.
Tarima formada por tablas de madera maciza de pino pinaster (Pinus pinaster), tratada en autoclave, de 20x95x2050 mm, color marrón, con clase de uso 4, según UNE-EN 335, fijadas mediante el sistema de fijación vista, sobre rastreles de madera de pino pinaster (Pinus pinaster), tratada en autoclave, con clase de uso 4 según UNE-EN 335 de 65x38 mm, separados 50 cm entre sí; cepillado y posterior aplicación de dos manos de lasur al agua de secado rápido para interior y exterior, para suelos, color Teca, acabado satinado rendimiento: 0,083 l/m² cada mano como tratamiento protector y decorativo. Incluso tornillos autotaladrantes de acero inoxidable para sujeción de las tablas a los rastreles. El precio no incluye la solera de hormigón.
Código |  | Unidad |  | Descripción | Rendimiento | Precio unitario | Importe
1 |  |  |  | Materiales
mt18mva015e |  | m |  | Rastrel de 65x38 mm de sección, de madera de pino pinaster (Pinus pinaster), tratada en autoclave, con clase de uso 4, según UNE-EN 335, acabado cepillado, con humedad inferior al 20%. | 2.1 | 3.33 | 6.99
mt18mtf030ayp |  | m² |  | Tablas de madera maciza de pino pinaster (Pinus pinaster), tratada en autoclave, mediante el método Bethell, de 20x95x2050 mm, color marrón, con clase de uso 4, según UNE-EN 335, para cepillado y aplicación de un tratamiento protector y decorativo en obra. | 1.05 | 14.19 | 14.9
mt18mva095 |  | Ud |  | Tornillo autotaladrante de acero inoxidable, con cabeza avellanada. | 66 | 0.14 | 9.24
mt18mva085a |  | Ud |  | Taco expansivo metálico y tirafondo, para fijación de elementos de madera sobre soporte base de hormigón. | 6 | 1.23 | 7.38
mt27lsa020b |  | l |  | Lasur al agua de secado rápido para interior y exterior, para suelos, color Teca, acabado satinado, a base de resinas acrílicas híbridas y copolímeros de poliuretano, con un agente biocida, contra hongos de mancha azul y moho, con resistencia a la intemperie, para aplicar con brocha, rodillo o pistola sobre pavimentos exteriores de madera, como tratamiento protector y decorativo. | 0.166 | 25.48 | 4.23
[5 empty] | Subtotal materiales: |  | 42.74
2 |  |  |  | Mano de obra
mo025 |  | h |  | Oficial 1ª instalador de pavimentos de madera. | 0.547 | 22.53 | 12.32
mo063 |  | h |  | Ayudante instalador de pavimentos de madera. | 0.547 | 21.78 | 11.91
mo038 |  | h |  | Oficial 1ª pintor. | 0.328 | 22.53 | 7.39
mo076 |  | h |  | Ayudante pintor. | 0.055 | 21.78 | 1.2
[5 empty] | Subtotal mano de obra: |  | 32.82
3 |  |  |  | Costes directos complementarios
|  | % |  | Costes directos complementarios | 2 | 75.56 | 1.51
Coste de mantenimiento decenal: 34,68€ en los primeros 10 años. |  |  |  |  | Costes directos (1+2+3): |  | 77.07