## Hoja 1
MPP010 | m² | Pavimento de baldosas de piedra natural recibidas con mortero.
Pavimento para uso exterior en áreas peatonales y calles residenciales, de baldosas de piezas regulares de granito Blanco Berrocal, de 60x40x4 cm, acabado flameado de la superficie vista, cantos aserrados, recibidas sobre capa de mortero de cemento M-10; rejuntadas con lechada de cemento 1/2 CEM II/B-P 32,5 R; realizado sobre solera de hormigón en masa (HM-20/P/20/X0), de 20 cm de espesor, vertido desde camión con extendido y vibrado, con acabado maestreado, y explanada con índice CBR > 5 (California Bearing Ratio), no incluida en este precio.
Código |  | Unidad | Descripción |  | Rendimiento |  | Precio unitario | Importe
1 |  |  | Materiales
mt10hmf011Bc |  | m³ | Hormigón en masa HM-20/P/20/X0, fabricado en central. |  | 0.15 |  | 79.08 | 11.86
mt09mor010e |  | m³ | Mortero de cemento CEM II/B-P 32,5 N tipo M-10, confeccionado en obra con 380 kg/m³ de cemento y una proporción en volumen 1/4. |  | 0.02 |  | 136.19 | 2.72
mt18bpn015aaa |  | m² | Baldosa de granito Blanco Berrocal, de 60x40x4 cm, acabado flameado de la superficie vista, cantos aserrados, según UNE-EN 1341. |  | 1.05 |  | 50.2 | 52.71
mt09lec020a |  | m³ | Lechada de cemento CEM II/B-P 32,5 N 1/2. |  | 0.001 |  | 133.53 | 0.13
[5 empty] | Subtotal materiales: |  |  | 67.42
2 |  |  | Mano de obra
mo041 |  | h | Oficial 1ª construcción de obra civil. |  | 0.517 |  | 22.53 | 11.65
mo087 |  | h | Ayudante construcción de obra civil. |  | 0.777 |  | 21.78 | 16.92
[5 empty] | Subtotal mano de obra: |  |  | 28.57
3 |  |  | Costes directos complementarios
|  | % | Costes directos complementarios |  | 2 |  | 95.99 | 1.92
Coste de mantenimiento decenal: 8,81€ en los primeros 10 años. |  |  |  |  | Costes directos (1+2+3): |  |  | 97.91
Referencia y título de la norma |  |  |  | Aplicabilidad(a) |  | Obligatoriedad(b) |  | Sistema(c)
EN 1341:2012 |  |  |  | 192013 |  | 192013 |  | 4
Baldosas de piedra natural para uso como pavimento exterior. Requisitos y métodos de ensayo.
(a) Fecha de aplicabilidad de la norma armonizada
(b) Fecha en que finaliza el período de coexistencia
(c) Sistema de evaluación y verificación de la constancia de las prestaciones