## Hoja 1
MSH030 | m² | Marcado de flechas e inscripciones en viales.
Aplicación mecánica con máquina de accionamiento manual de pintura alcídica color blanco, para marcado de flechas e inscripciones en viales. Incluso microesferas de vidrio, para conseguir efecto retrorreflectante en seco.
Código |  |  | Unidad | Descripción | Rendimiento | Precio unitario | Importe
1 |  |  |  | Materiales
mt27mvh030a |  |  | kg | Pintura alcídica color blanco, según UNE-EN 1871. | 0.72 | 3.09 | 2.22
mt27mvh100a |  |  | kg | Microesferas de vidrio. | 0.48 | 1.53 | 0.73
[5 empty] | Subtotal materiales: |  | 2.95
2 |  |  |  | Equipo y maquinaria
mq11bar010 |  |  | h | Barredora remolcada con motor auxiliar. | 0.001 | 67.98 | 0.07
mq08war010a |  |  | h | Máquina manual, para pintar marcas viales sobre la calzada. | 0.006 | 34.26 | 0.21
[5 empty] | Subtotal equipo y maquinaria: |  | 0.28
3 |  |  |  | Mano de obra
mo041 |  |  | h | Oficial 1ª construcción de obra civil. | 0.038 | 22.53 | 0.86
mo087 |  |  | h | Ayudante construcción de obra civil. | 0.077 | 21.78 | 1.68
[5 empty] | Subtotal mano de obra: |  | 2.54
4 |  |  |  | Costes directos complementarios
|  |  | % | Costes directos complementarios | 2 | 5.77 | 0.12
[5 empty] | Costes directos (1+2+3+4): |  | 5.89