## Hoja 1
MSH060 | m |  | Marca vial transversal de enmascaramiento.
Aplicación mecánica con máquina autopropulsada de pintura plástica para exterior, a base de resinas acrílicas, color negro, acabado satinado, textura lisa, para marca vial transversal de enmascaramiento, de 40 cm de anchura.
Código |  | Unidad |  | Descripción | Rendimiento | Precio unitario | Importe
1 |  |  |  | Materiales
mt27mvh020c |  | kg |  | Pintura plástica para exterior, a base de resinas acrílicas, color negro, acabado satinado, textura lisa, según UNE-EN 1871. | 0.288 | 2.25 | 0.65
[5 empty] | Subtotal materiales: |  | 0.65
2 |  |  |  | Equipo y maquinaria
mq11bar010 |  | h |  | Barredora remolcada con motor auxiliar. | 0.001 | 67.98 | 0.07
mq08war010b |  | h |  | Máquina autopropulsada, para pintar marcas viales sobre la calzada. | 0.001 | 45.68 | 0.05
[5 empty] | Subtotal equipo y maquinaria: |  | 0.12
3 |  |  |  | Mano de obra
mo041 |  | h |  | Oficial 1ª construcción de obra civil. | 0.019 | 22.53 | 0.43
mo087 |  | h |  | Ayudante construcción de obra civil. | 0.01 | 21.78 | 0.22
[5 empty] | Subtotal mano de obra: |  | 0.65
4 |  |  |  | Costes directos complementarios
|  | % |  | Costes directos complementarios | 2 | 1.42 | 0.03
[5 empty] | Costes directos (1+2+3+4): |  | 1.45