## Hoja 1
NGC010 | m² |  | Geocompuesto para sistema de drenaje.
Geocompuesto drenante, formado por un cuerpo alveolar doble bicúspide de polietileno de alta densidad que lleva termofijado a cada una de sus caras un geotextil a base de filamentos de polipropileno unidos mecánicamente por un proceso de agujeteado con posterior tratamiento térmico, con una capacidad drenante de 0,85 l/m·s (presión 20kPa, gradiente i=1), con una resistencia a la tracción longitudinal de 16,1 kN/m, una resistencia a la tracción transversal de 18,4 kN/m y 8 mm de espesor, para drenaje vertical (muros y túneles). Colocación en obra: con solapes y con rosetas (2 ud/m²).
Código |  | Unidad |  | Descripción | Rendimiento | Precio unitario | Importe
1 |  |  |  | Materiales
mt14geo010d |  | m² |  | Geocompuesto drenante, formado por un cuerpo alveolar doble bicúspide de polietileno de alta densidad que lleva termofijado a cada una de sus caras un geotextil a base de filamentos de polipropileno unidos mecánicamente por un proceso de agujeteado con posterior tratamiento térmico, con una capacidad drenante de 0,85 l/m·s (presión 20kPa, gradiente i=1), con una resistencia a la tracción longitudinal de 16,1 kN/m, una resistencia a la tracción transversal de 18,4 kN/m y 8 mm de espesor. | 1.1 | 7.36 | 8.1
mt15pao010a |  | Ud |  | Roseta, para fijación de lámina drenante. | 2 | 0.02 | 0.04
[5 empty] | Subtotal materiales: |  | 8.14
2 |  |  |  | Mano de obra
mo041 |  | h |  | Oficial 1ª construcción de obra civil. | 0.027 | 22.53 | 0.61
mo087 |  | h |  | Ayudante construcción de obra civil. | 0.027 | 21.78 | 0.59
[5 empty] | Subtotal mano de obra: |  | 1.2
3 |  |  |  | Costes directos complementarios
|  | % |  | Costes directos complementarios | 2 | 9.34 | 0.19
Coste de mantenimiento decenal: 0,48€ en los primeros 10 años. |  |  |  |  | Costes directos (1+2+3): |  | 9.53