## Hoja 1
NGL010 | m² |  | Capa separadora: lámina de polietileno.
Film impermeable de polietileno de baja densidad (LDPE) de 0,2 mm de espesor y 200 g/m² de masa superficial, color negro. Colocación en obra: con solapes, directamente sobre el terreno, sobre un encachado o sobre una superficie de hormigón.
Código |  | Unidad |  | Descripción | Rendimiento | Precio unitario | Importe
1 |  |  |  | Materiales
mt16png020e |  | m² |  | Film impermeable de polietileno de baja densidad (LDPE) de 0,2 mm de espesor y 200 g/m² de masa superficial, color negro. | 1.15 | 1.15 | 1.32
[5 empty] | Subtotal materiales: |  | 1.32
2 |  |  |  | Mano de obra
mo020 |  | h |  | Oficial 1ª construcción. | 0.033 | 22.53 | 0.74
mo113 |  | h |  | Peón ordinario construcción. | 0.016 | 21.19 | 0.34
[5 empty] | Subtotal mano de obra: |  | 1.08
3 |  |  |  | Costes directos complementarios
|  | % |  | Costes directos complementarios | 2 | 2.4 | 0.05
Coste de mantenimiento decenal: 0,12€ en los primeros 10 años. |  |  |  |  | Costes directos (1+2+3): |  | 2.45