## Hoja 1
NGL020 | m² |  | Impermeabilización del terreno con lámina de polietileno.
Impermeabilización del terreno con lámina de polietileno de alta densidad (PEAD/HDPE) obtenida mediante proceso de calandrado, de 2 mm de espesor, color negro. Colocación en obra: con solapes directamente sobre el terreno fijada en solapes y bordes mediante soldadura termoplástica, en un área de trabajo con superficie menor de 500 m².
Código |  | Unidad |  | Descripción | Rendimiento | Precio unitario | Importe
1 |  |  |  | Materiales
mt16png030c |  | m² |  | Lámina de polietileno de alta densidad (PEAD/HDPE) obtenida mediante proceso de calandrado, de 2 mm de espesor, color negro, 945 kg/m³ de densidad, con un contenido mínimo de carbono del 2% y elongación a rotura >= 800%, con resistencia a los rayos UV y a la intemperie. | 1.08 | 3.1 | 3.35
[5 empty] | Subtotal materiales: |  | 3.35
2 |  |  |  | Equipo y maquinaria
mq08sol040 |  | h |  | Equipo y elementos auxiliares para soldadura de materiales termoplásticos. | 0.176 | 15.61 | 2.75
[5 empty] | Subtotal equipo y maquinaria: |  | 2.75
3 |  |  |  | Mano de obra
mo029 |  | h |  | Oficial 1ª aplicador de láminas impermeabilizantes. | 0.175 | 22.53 | 3.94
mo067 |  | h |  | Ayudante aplicador de láminas impermeabilizantes. | 0.35 | 21.78 | 7.62
[5 empty] | Subtotal mano de obra: |  | 11.56
4 |  |  |  | Costes directos complementarios
|  | % |  | Costes directos complementarios | 2 | 17.66 | 0.35
Coste de mantenimiento decenal: 0,90€ en los primeros 10 años. |  |  |  |  | Costes directos (1+2+3+4): |  | 18.01