## Hoja 1
TAF005 | Ud |  | Campo de fútbol 3x3.
Campo de fútbol 3x3, de 16x8 m, con una puerta de acceso y lunas de vidrio de seguridad templado, de 12 mm de espesor, formado por una estructura metálica modular, compuesta por perfiles, tubos y pilares, de acero S235JR laminado en caliente; un conjunto de lunas de vidrio de seguridad templado, de 12 mm de espesor, con taladros para fijación a la estructura; un juego de dos redes de portería, color blanco; 8 mástiles de red de protección de fondo para fijar sobre la estructura metálica, de tubo de acero galvanizado, de 60 mm de diámetro y 2 m de altura; y 32 m² de red de protección de fondo, color blanco. Incluso elementos de fijación. El precio no incluye el pavimento deportivo.
Código |  | Unidad |  | Descripción | Rendimiento | Precio unitario | Importe
1 |  |  |  | Materiales
mt47cit450a |  | Ud |  | Estructura metálica modular para campo de fútbol 3x3, de 16x8 m, con una puerta de acceso, compuesta por perfiles, tubos y pilares, de acero S235JR laminado en caliente, acabado lacado, color azul, con elementos de fijación. | 1 | 8799.6 | 8799.6
mt47cit460a |  | Ud |  | Conjunto de lunas de vidrio de seguridad templado, de 12 mm de espesor, con taladros para fijación a la estructura, para campo de fútbol 3x3, de 16x8 m, incluso tornillería, elementos auxiliares y pequeño material. | 1 | 3852.87 | 3852.87
mt47cit470a |  | Ud |  | Juego de dos redes de portería, color blanco, para campo de fútbol 3x3. | 1 | 41.16 | 41.16
mt47cit480a |  | Ud |  | Mástil de red de protección de fondo para fijar sobre la estructura metálica, de tubo de acero galvanizado, de 60 mm de diámetro y 2 m de altura, para campo de fútbol 3x3, acabado lacado, color azul, con elementos de fijación. | 8 | 102.21 | 817.68
mt47cit490a |  | m² |  | Red de protección de fondo, color blanco, para campo de fútbol 3x3. | 32 | 2.4 | 76.8
[5 empty] | Subtotal materiales: |  | 13588.1
2 |  |  |  | Mano de obra
mo041 |  | h |  | Oficial 1ª construcción de obra civil. | 35.029 | 22.53 | 789.2
mo087 |  | h |  | Ayudante construcción de obra civil. | 35.029 | 21.78 | 762.93
[5 empty] | Subtotal mano de obra: |  | 1552.13
3 |  |  |  | Costes directos complementarios
|  | % |  | Costes directos complementarios | 2 | 15140.2 | 302.8
Coste de mantenimiento decenal: 5.276,89€ en los primeros 10 años. |  |  |  |  | Costes directos (1+2+3): |  | 15443