## Hoja 1
TAP020 | Ud |  | Pista de pádel, sistema "EQUIDESA".
Pista de pádel, sistema Cubierta Integrada "EQUIDESA", de 20x10 m, con cerramiento de 4 m de altura en los fondos y en los 2 m iniciales de cada lateral, y de 3 m de altura en el resto, con dos puertas de acceso, lunas de vidrio de seguridad templado, de 12 mm de espesor y soportes de luminarias, de 3 m de longitud, para fijar sobre la estructura metálica, formado por: estructura metálica, sistema Cubierta Integrada "EQUIDESA", compuesta por 4 pilares de esquina, de 120x60 mm y 4 mm de espesor y 26 pilares intermedios, de 120x60 mm y 4 mm de espesor de acero S275JR laminado en caliente, acabado galvanizado; placas de anclaje de acero S275JR laminado en caliente, con taladros de 16 mm de diámetro, de 10 mm de espesor, acabado galvanizado; malla electrosoldada de acero galvanizado, de 50x50 mm y 4 mm de diámetro; marcos para fijación de malla electrosoldada compuestos por perfiles de acero S235JR laminado en caliente, con taladros para alojamiento de las puntas de la malla electrosoldada; dos puertas de acceso con cerradura y pletinas horizontales para refuerzo y fijación de malla; conjunto de lunas de vidrio de seguridad templado, de 12 mm de espesor, "EQUIDESA", con taladros para fijación a la estructura y cuatro soportes de luminarias, de 3 m de longitud, para fijar sobre la estructura metálica, "EQUIDESA", cada uno de ellos compuesto por un pilar de acero S235JR laminado en caliente, de 120x60 mm y 4 mm de espesor, acabado galvanizado, y una cruceta de chapa plegada galvanizada en caliente, de 2 mm de espesor, con taladros para fijación de luminarias. El precio no incluye la cimentación, el pavimento deportivo, el equipamiento deportivo, la cubierta, las luminarias ni la instalación eléctrica.
Código |  | Unidad |  | Descripción | Rendimiento | Precio unitario | Importe
1 |  |  |  | Materiales
mt47cie030b |  | Ud |  | Estructura metálica, sistema Cubierta Integrada "EQUIDESA", compuesta por 4 pilares de esquina, de 120x60 mm y 4 mm de espesor y 26 pilares intermedios, de 120x60 mm y 4 mm de espesor de acero S275JR laminado en caliente, acabado galvanizado; placas de anclaje de acero S275JR laminado en caliente, con taladros de 16 mm de diámetro, de 10 mm de espesor, acabado galvanizado; malla electrosoldada de acero galvanizado, de 50x50 mm y 4 mm de diámetro; marcos para fijación de malla electrosoldada compuestos por perfiles de acero S235JR laminado en caliente, con taladros para alojamiento de las puntas de la malla electrosoldada; dos puertas de acceso con cerradura y pletinas horizontales para refuerzo y fijación de malla, acabado lacado, de color a elegir, con elementos de fijación. | 1 | 9612.32 | 9612.32
mt47cie040a |  | Ud |  | Conjunto de lunas de vidrio de seguridad templado, de 12 mm de espesor, "EQUIDESA", con taladros para fijación a la estructura, con elementos de fijación. | 1 | 5358.59 | 5358.59
mt47cie050a |  | Ud |  | Soportes de luminarias, de 3 m de longitud, para fijar sobre la estructura metálica, "EQUIDESA", cada uno de ellos compuesto por un pilar de acero S235JR laminado en caliente, de 120x60 mm y 4 mm de espesor, acabado galvanizado, y una cruceta de chapa plegada galvanizada en caliente, de 2 mm de espesor, con taladros para fijación de luminarias, acabado lacado, de color a elegir. | 4 | 169.66 | 678.64
[5 empty] | Subtotal materiales: |  | 15649.5
2 |  |  |  | Mano de obra
mo041 |  | h |  | Oficial 1ª construcción de obra civil. | 32.84 | 22.53 | 739.89
mo087 |  | h |  | Ayudante construcción de obra civil. | 32.84 | 21.78 | 715.26
[5 empty] | Subtotal mano de obra: |  | 1455.15
3 |  |  |  | Costes directos complementarios
|  | % |  | Costes directos complementarios | 2 | 17104.7 | 342.09
Coste de mantenimiento decenal: 4.619,91€ en los primeros 10 años. |  |  |  |  | Costes directos (1+2+3): |  | 17446.8