## Hoja 1
TAP030 | m² |  | Revestimiento textil mural de pista de pádel, sistema "EQUIDESA".
Revestimiento textil mural de pista de pádel, sistema "EQUIDESA", con tejido de polietileno de alta densidad (HDPE), Commercial 95 "EQUIDESA", de 1,6 mm de espesor, con una masa superficial de 340 g/m², con resistencia a los rayos UV y a la intemperie. Colocación en obra: con kit de accesorios, "EQUIDESA", formado por perfiles, galvanizado en caliente UNE-EN 10346 Z275 en forma de omega y tubos de polietileno, para la fijación del revestimiento a la subestructura soporte.
Código |  | Unidad |  | Descripción | Rendimiento | Precio unitario | Importe
1 |  |  |  | Materiales
mt29teq010a |  | m² |  | Tejido de polietileno de alta densidad (HDPE), Commercial 95 "EQUIDESA", de 1,6 mm de espesor, con una masa superficial de 340 g/m², con resistencia a los rayos UV y a la intemperie. | 1.1 | 12.18 | 13.4
mt29teq005a |  | Ud |  | Kit de accesorios, "EQUIDESA", formado por perfiles, galvanizado en caliente UNE-EN 10346 Z275 en forma de omega y tubos de polietileno, para la fijación del revestimiento a la subestructura soporte. | 1 | 7.28 | 7.28
[5 empty] | Subtotal materiales: |  | 20.68
2 |  |  |  | Mano de obra
mo041 |  | h |  | Oficial 1ª construcción de obra civil. | 0.164 | 22.53 | 3.69
mo087 |  | h |  | Ayudante construcción de obra civil. | 0.164 | 21.78 | 3.57
[5 empty] | Subtotal mano de obra: |  | 7.26
3 |  |  |  | Costes directos complementarios
|  | % |  | Costes directos complementarios | 2 | 27.94 | 0.56
Coste de mantenimiento decenal: 14,36€ en los primeros 10 años. |  |  |  |  | Costes directos (1+2+3): |  | 28.5