## Hoja 1
TAP040 | Ud |  | Cubierta solar fotovoltaica para pista de pádel, sistema "EQUIDESA".
Cubierta solar fotovoltaica para pista de pádel, sistema "EQUIDESA", de 22,9x13,66 m y 50 kW de potencia total instalada, formada por 120 módulos solares fotovoltaicos de células de silicio monocristalino, potencia máxima (Wp) 555 W, marco de aluminio anodizado, dimensiones 2280x1135x35 mm, forrados perimetralmente con junta de estanqueidad, sujetos entre sí y a las correas mediante herrajes de acero galvanizado y fijados con tornillería rosca-chapa con arandela de estanqueidad. Incluso juntas de estanqueidad perimetrales, herrajes de acero galvanizado, tornillería y material de conexionado eléctrico. El precio no incluye la estructura soporte de perfiles metálicos.
Código |  | Unidad |  | Descripción | Rendimiento | Precio unitario | Importe
1 |  |  |  | Materiales
mt35equ010a |  | Ud |  | Módulo solar fotovoltaico de células de silicio monocristalino, "EQUIDESA", potencia máxima (Wp) 555 W, marco de aluminio anodizado, dimensiones 2280x1135x35 mm, con junta de estanqueidad perimetral, herrajes de acero galvanizado, tornillería, cables y conectores. | 120 | 607.1 | 72852
[5 empty] | Subtotal materiales: |  | 72852
2 |  |  |  | Mano de obra
mo003 |  | h |  | Oficial 1ª electricista. | 57.634 | 23.16 | 1334.8
mo102 |  | h |  | Ayudante electricista. | 57.634 | 21.75 | 1253.54
[5 empty] | Subtotal mano de obra: |  | 2588.34
3 |  |  |  | Costes directos complementarios
|  | % |  | Costes directos complementarios | 2 | 75440.3 | 1508.81
Coste de mantenimiento decenal: 11.542,37€ en los primeros 10 años. |  |  |  |  | Costes directos (1+2+3): |  | 76949.1