## Hoja 1
TBM020 | Ud |  | Juego biosaludable, tipo andador elíptico.
Juego biosaludable, tipo andador elíptico, para un usuario, de tubo de acero galvanizado pintado con pintura de poliéster, de 149x54x177 cm. Colocación en obra: con tacos químicos, sobre una base de hormigón.
Código |  | Unidad |  | Descripción | Rendimiento | Precio unitario | Importe
1 |  |  |  | Materiales
mt10hmf010tLc |  | m³ |  | Hormigón HM-20/P/20/X0, fabricado en central. | 0.113 | 83.57 | 9.44
mt50spl105b |  | Ud |  | Fijación compuesta por taco químico, arandela y tornillo de acero. | 4 | 5.82 | 23.28
mt52jbs080a |  | Ud |  | Juego biosaludable, tipo andador elíptico, para un usuario, formado por poste de tubo de acero galvanizado pintado con pintura de poliéster, estructura soporte tubular, reposapiés y empuñaduras ergonómicas de polietileno, rodamientos sellados, transmisión de potencia mediante eje multi nervado y tornillos de acero inoxidable, de 149x54x177 cm, con zona de seguridad de 15 m²; para la realización de ejercicio cardiovascular para el calentamiento del tren superior y del tren inferior. Según UNE-EN 16630. | 1 | 1446.87 | 1446.87
[5 empty] | Subtotal materiales: |  | 1479.59
2 |  |  |  | Mano de obra
mo041 |  | h |  | Oficial 1ª construcción de obra civil. | 1.861 | 22.53 | 41.93
mo087 |  | h |  | Ayudante construcción de obra civil. | 1.861 | 21.78 | 40.53
[5 empty] | Subtotal mano de obra: |  | 82.46
3 |  |  |  | Costes directos complementarios
|  | % |  | Costes directos complementarios | 2 | 1562.05 | 31.24
Coste de mantenimiento decenal: 132,24€ en los primeros 10 años. |  |  |  |  | Costes directos (1+2+3): |  | 1593.29