## Hoja 1
TDA020 | Ud | Barras suspendidas.
Barras suspendidas para ejercicios de elevaciones a pulso, formadas por tres postes cuadrados de 0,15 m de lado, dos de 2,30 m y otro de 2,20 m de altura vista, de madera de pino silvestre, tratada en autoclave, acabada con barniz protector, con dos travesaños de acero de 1,00 m, con tornillería de acero galvanizado, embutida y protegida con tapones de seguridad, fijadas a una base de hormigón HM-20/P/20/X0.
Código |  | Unidad | Descripción | Rendimiento | Precio unitario | Importe
1 |  |  | Materiales
mt10hmf010tLc |  | m³ | Hormigón HM-20/P/20/X0, fabricado en central. | 0.45 | 83.57 | 37.61
mt52dep020a |  | Ud | Barras suspendidas para ejercicios de elevaciones a pulso, formadas por tres postes cuadrados de 0,15 m de lado, dos de 2,30 m y otro de 2,20 m de altura vista, de madera de pino silvestre, tratada en autoclave, con clase de uso 4 según UNE-EN 335, acabada con barniz protector, con dos travesaños de acero de 1,00 m, con tornillería de acero galvanizado, embutida y protegida con tapones de seguridad, para usuarios de más de 12 años, con zona de seguridad de 20,00 m² y 2,00 m de altura libre de caída, incluso elementos de fijación. Según UNE-EN 1176-1. | 1 | 708.01 | 708.01
|  |  |  | Subtotal materiales: |  | 745.62
2 |  |  | Mano de obra
mo041 |  | h | Oficial 1ª construcción de obra civil. | 1.642 | 22.53 | 36.99
mo087 |  | h | Ayudante construcción de obra civil. | 2.518 | 21.78 | 54.84
|  |  |  | Subtotal mano de obra: |  | 91.83
3 |  |  | Costes directos complementarios
|  | % | Costes directos complementarios | 2 | 837.45 | 16.75
Coste de mantenimiento decenal: 170,84€ en los primeros 10 años. |  |  |  | Costes directos (1+2+3): |  | 854.2