## Hoja 1
TDA060 | Ud | Banco de abdominales.
Banco de abdominales, formado por un tablero de 1,75x0,75 m apoyado en seis postes cuadrados de 0,15 m de lado, dos de 0,80 m y cuatro de 0,5 m de altura vista, de madera de pino silvestre, tratada en autoclave, acabada con barniz protector, con dos travesaños de acero de 1,00 m, con tornillería de acero galvanizado, embutida y protegida con tapones de seguridad, fijado a una base de hormigón HM-20/P/20/X0.
Código |  | Unidad | Descripción | Rendimiento | Precio unitario | Importe
1 |  |  | Materiales
mt10hmf010tLc |  | m³ | Hormigón HM-20/P/20/X0, fabricado en central. | 0.6 | 83.57 | 50.14
mt52dep060a |  | Ud | Banco de abdominales, formado por un tablero de 1,75x0,75 m apoyado en seis postes cuadrados de 0,15 m de lado, dos de 0,80 m y cuatro de 0,5 m de altura vista, de madera de pino silvestre, tratada en autoclave, con clase de uso 4 según UNE-EN 335, acabada con barniz protector, con dos travesaños de acero de 1,00 m, con tornillería de acero galvanizado, embutida y protegida con tapones de seguridad, para usuarios de más de 15 años, con zona de seguridad de 30,00 m² y 0,50 m de altura libre de caída, incluso elementos de fijación. Según UNE-EN 1176-1. | 1 | 1108.5 | 1108.5
|  |  |  | Subtotal materiales: |  | 1158.64
2 |  |  | Mano de obra
mo041 |  | h | Oficial 1ª construcción de obra civil. | 1.533 | 22.53 | 34.54
mo087 |  | h | Ayudante construcción de obra civil. | 2.189 | 21.78 | 47.68
|  |  |  | Subtotal mano de obra: |  | 82.22
3 |  |  | Costes directos complementarios
|  | % | Costes directos complementarios | 2 | 1240.86 | 24.82
Coste de mantenimiento decenal: 253,14€ en los primeros 10 años. |  |  |  | Costes directos (1+2+3): |  | 1265.68