## Hoja 1
TDA090 | Ud | Espaldera doble.
Espaldera doble para ejercicios de estiramientos, formada por tres postes cuadrados de 0,15 m de lado y 2,50 m de altura vista, separados 1,00 m, de madera de pino silvestre, tratada en autoclave, acabada con barniz protector, unidos mediante barras paralelas de acero, con tornillería de acero galvanizado, embutida y protegida con tapones de seguridad, fijada a una base de hormigón HM-20/P/20/X0.
Código |  | Unidad | Descripción | Rendimiento | Precio unitario | Importe
1 |  |  | Materiales
mt10hmf010tLc |  | m³ | Hormigón HM-20/P/20/X0, fabricado en central. | 0.6 | 83.57 | 50.14
mt52dep090a |  | Ud | Espaldera doble para ejercicios de estiramientos, formada por tres postes cuadrados de 0,15 m de lado y 2,50 m de altura vista, separados 1,00 m, de madera de pino silvestre, tratada en autoclave, con clase de uso 4 según UNE-EN 335, acabada con barniz protector, unidos mediante barras paralelas de acero, con tornillería de acero galvanizado, embutida y protegida con tapones de seguridad, para usuarios de más de 12 años, con zona de seguridad de 19,50 m² y 1,70 m de altura libre de caída, incluso elementos de fijación. Según UNE-EN 1176-1. | 1 | 1752.14 | 1752.14
|  |  |  | Subtotal materiales: |  | 1802.28
2 |  |  | Mano de obra
mo041 |  | h | Oficial 1ª construcción de obra civil. | 2.408 | 22.53 | 54.25
mo087 |  | h | Ayudante construcción de obra civil. | 3.831 | 21.78 | 83.44
|  |  |  | Subtotal mano de obra: |  | 137.69
3 |  |  | Costes directos complementarios
|  | % | Costes directos complementarios | 2 | 1939.97 | 38.8
Coste de mantenimiento decenal: 395,75€ en los primeros 10 años. |  |  |  | Costes directos (1+2+3): |  | 1978.77