## Hoja 1
TDB020 | Ud | Rampa de saltos.
Rampa de saltos para bicicletas, de madera de pino silvestre, tratada en autoclave, acabada con barniz protector, de 1,50x1,50x0,50 m, con tornillería de acero galvanizado, embutida y protegida con tapones de seguridad, fijada a una base de hormigón HM-20/P/20/X0.
Código |  | Unidad | Descripción | Rendimiento | Precio unitario | Importe
1 |  |  | Materiales
mt10hmf010tLc |  | m³ | Hormigón HM-20/P/20/X0, fabricado en central. | 0.6 | 83.57 | 50.14
mt52bic020a |  | Ud | Rampa de saltos para bicicletas, de madera de pino silvestre, tratada en autoclave, con clase de uso 4 según UNE-EN 335, acabada con barniz protector, de 1,50x1,50x0,50 m, con tornillería de acero galvanizado, embutida y protegida con tapones de seguridad, con zona de seguridad de 20,25 m², incluso elementos de fijación. | 1 | 1323.05 | 1323.05
|  |  |  | Subtotal materiales: |  | 1373.19
2 |  |  | Mano de obra
mo041 |  | h | Oficial 1ª construcción de obra civil. | 4.379 | 22.53 | 98.66
mo087 |  | h | Ayudante construcción de obra civil. | 6.568 | 21.78 | 143.05
|  |  |  | Subtotal mano de obra: |  | 241.71
3 |  |  | Costes directos complementarios
|  | % | Costes directos complementarios | 2 | 1614.9 | 32.3
Coste de mantenimiento decenal: 329,44€ en los primeros 10 años. |  |  |  | Costes directos (1+2+3): |  | 1647.2