## Hoja 1
TDB030 | Ud | Plataforma con badenes.
Plataforma con badenes para bicicletas, de madera de pino silvestre, tratada en autoclave, acabada con barniz protector, de 2,50x2,00x0,25 m, con tornillería de acero galvanizado, embutida y protegida con tapones de seguridad, fijada a una base de hormigón HM-20/P/20/X0.
Código |  | Unidad | Descripción | Rendimiento | Precio unitario | Importe
1 |  |  | Materiales
mt10hmf010tLc |  | m³ | Hormigón HM-20/P/20/X0, fabricado en central. | 0.6 | 83.57 | 50.14
mt52bic030a |  | Ud | Plataforma con badenes para bicicletas, de madera de pino silvestre, tratada en autoclave, con clase de uso 4 según UNE-EN 335, acabada con barniz protector, de 2,50x2,00x0,25 m, con tornillería de acero galvanizado, embutida y protegida con tapones de seguridad, con zona de seguridad de 20,25 m², incluso elementos de fijación. | 1 | 1966.69 | 1966.69
|  |  |  | Subtotal materiales: |  | 2016.83
2 |  |  | Mano de obra
mo041 |  | h | Oficial 1ª construcción de obra civil. | 6.568 | 22.53 | 147.98
mo087 |  | h | Ayudante construcción de obra civil. | 9.852 | 21.78 | 214.58
|  |  |  | Subtotal mano de obra: |  | 362.56
3 |  |  | Costes directos complementarios
|  | % | Costes directos complementarios | 2 | 2379.39 | 47.59
Coste de mantenimiento decenal: 485,40€ en los primeros 10 años. |  |  |  | Costes directos (1+2+3): |  | 2426.98