## Hoja 1
TDB040 | Ud | Plataforma de traviesas.
Plataforma de traviesas para bicicletas, de madera de pino silvestre, tratada en autoclave, acabada con barniz protector, de 4,00x0,90x0,15 m, con tornillería de acero galvanizado, embutida y protegida con tapones de seguridad, fijada a una base de hormigón HM-20/P/20/X0.
Código |  | Unidad | Descripción | Rendimiento | Precio unitario | Importe
1 |  |  | Materiales
mt10hmf010tLc |  | m³ | Hormigón HM-20/P/20/X0, fabricado en central. | 0.6 | 83.57 | 50.14
mt52bic040a |  | Ud | Plataforma de traviesas para bicicletas, de madera de pino silvestre, tratada en autoclave, con clase de uso 4 según UNE-EN 335, acabada con barniz protector, de 4,00x0,90x0,15 m, con tornillería de acero galvanizado, embutida y protegida con tapones de seguridad, con zona de seguridad de 28,00 m², incluso elementos de fijación. | 1 | 2145.48 | 2145.48
|  |  |  | Subtotal materiales: |  | 2195.62
2 |  |  | Mano de obra
mo041 |  | h | Oficial 1ª construcción de obra civil. | 6.568 | 22.53 | 147.98
mo087 |  | h | Ayudante construcción de obra civil. | 9.852 | 21.78 | 214.58
|  |  |  | Subtotal mano de obra: |  | 362.56
3 |  |  | Costes directos complementarios
|  | % | Costes directos complementarios | 2 | 2558.18 | 51.16
Coste de mantenimiento decenal: 521,87€ en los primeros 10 años. |  |  |  | Costes directos (1+2+3): |  | 2609.34