## Hoja 1
TDC010 | Ud | Hito indicador de ejercicio.
Hito indicador de ejercicio físico al aire libre, de madera de pino silvestre, tratada en autoclave, acabada con barniz protector, formado por panel y poste de 0,15 m de lado y 1,50 m de altura vista, con tornillería de acero galvanizado, embutida y protegida con tapones de seguridad, fijado a una base de hormigón HM-20/P/20/X0.
Código |  | Unidad | Descripción | Rendimiento | Precio unitario | Importe
1 |  |  | Materiales
mt10hmf010tLc |  | m³ | Hormigón HM-20/P/20/X0, fabricado en central. | 0.15 | 83.57 | 12.54
mt52dep200c |  | Ud | Hito indicador de ejercicio físico al aire libre, de madera de pino silvestre, tratada en autoclave, con clase de uso 4 según UNE-EN 335, acabada con barniz protector, formado por panel y poste de 0,15 m de lado y 1,50 m de altura vista, con tornillería de acero galvanizado, embutida y protegida con tapones de seguridad, incluso elementos de fijación. | 1 | 107.27 | 107.27
|  |  |  | Subtotal materiales: |  | 119.81
2 |  |  | Mano de obra
mo041 |  | h | Oficial 1ª construcción de obra civil. | 0.438 | 22.53 | 9.87
mo087 |  | h | Ayudante construcción de obra civil. | 0.766 | 21.78 | 16.68
|  |  |  | Subtotal mano de obra: |  | 26.55
3 |  |  | Costes directos complementarios
|  | % | Costes directos complementarios | 2 | 146.36 | 2.93
Coste de mantenimiento decenal: 29,86€ en los primeros 10 años. |  |  |  | Costes directos (1+2+3): |  | 149.29