## Hoja 1
TDG060 | Ud | Portería de balonmano o de fútbol sala.
Portería fija de balonmano o fútbol sala de 3 m de base y 2 m de altura formada por: postes y larguero de sección cuadrada de 80x80 mm, de aluminio lacado en franjas blancas y rojas, y red de polietileno con cuerdas de 4 mm de diámetro con soportes de poliamida para sujeción de la red a la portería, fijado a una base de hormigón HM-20/P/20/X0 con elementos de anclaje. El precio incluye la excavación.
Código |  | Unidad | Descripción | Rendimiento | Precio unitario | Importe
1 |  |  | Materiales
mt52dep270r |  | Ud | Portería fija de balonmano o fútbol sala de 3 m de base y 2 m de altura formada por: postes y larguero de sección cuadrada de 80x80 mm, de aluminio lacado en franjas blancas y rojas, y red de polietileno con cuerdas de 4 mm de diámetro con soportes de poliamida para sujeción de la red a la portería, incluso botes de acero para empotrar los postes. | 1 | 662.24 | 662.24
mt10hmf010tLc |  | m³ | Hormigón HM-20/P/20/X0, fabricado en central. | 0.34 | 83.57 | 28.41
|  |  |  | Subtotal materiales: |  | 690.65
2 |  |  | Mano de obra
mo041 |  | h | Oficial 1ª construcción de obra civil. | 1.642 | 22.53 | 36.99
mo087 |  | h | Ayudante construcción de obra civil. | 2.189 | 21.78 | 47.68
mo011 |  | h | Oficial 1ª montador. | 0.274 | 23.16 | 6.35
mo080 |  | h | Ayudante montador. | 0.274 | 21.78 | 5.97
|  |  |  | Subtotal mano de obra: |  | 96.99
3 |  |  | Costes directos complementarios
|  | % | Costes directos complementarios | 2 | 787.64 | 15.75
Coste de mantenimiento decenal: 393,66€ en los primeros 10 años. |  |  |  | Costes directos (1+2+3): |  | 803.39